## Slovník
Pojem | Doslovný význam | Zkratka | Popis/Vysvětlení | Kategorie | Subkategorie | Související pojmy | Tagy | Využití | Doplň výraz…
AB-Roll kontejner | AB-Roll container |  | Mobilní zásobník vodíku konstruovaný pro hákový systém nakládání (AB-Roll), umožňující rychlou výměnu kontejneru bez nutnosti speciální manipulační techniky. Ve vodíkové infrastruktuře slouží jako flexibilní řešení pro přepravu a dočasné skladování stlačeného vodíku, alternativa k návěsu s MEGC. | Infrastruktura | Přeprava a distribuce | Návěs; Přeprava vodíku; Tlaková nádoba; Víceprvkový kontejner na plyn | Skladování; Plnění a výdej
Adaptivní regulace |  |  | Automatické přizpůsobení provozních parametrů (např. tlaku, průtoku) na základě aktuálních podmínek. | Výroba | Elektrolýza | Elektrolyzér; Průtoková regulace; Komprese vodíku | Komponenty a zařízení; Plnění a výdej; Fyzika
Adicionalita | Additionality |  | Požadavek stanovený Delegovaným aktem Evropské komise k směrnici RED, podle něhož musí být elektřina využívaná k výrobě RFNBO získávána z nově vybudovaných obnovitelných zdrojů energie. Konkrétně to znamená, že napájející OZE nesmí být uveden do provozu dříve než 36 měsíců před spuštěním elektrolyzéru a zároveň nesmí čerpat provozní ani investiční podporu. Cílem je zajistit, aby výroba vodíku skutečně přinášela dodatečnou kapacitu OZE do energetické soustavy, nikoli pouze přesměrovávala již existující zelenou elektřinu. Pro elektrolyzéry uvedené do provozu před rokem 2028 platí přechodná výjimka platná do roku 2038. | Legislativa a certifikace | Certifikace | Časová korelace; Geografická korelace; Delegovaný Akt k RFNBO; Zelený vodík | Elektrolýza; Energetický trh
AEM elektrolyzér | Anion exchange membrane electrolyzers |  | Představuje moderní technologii pro výrobu zeleného vodíku, která kombinuje výhody klasické alkalické elektrolýzy a PEM (nízké náklady, žádné ušlechtilé kovy jako iridium) s vysokou flexibilitou a rychlým náběhem (<3 min). Je ideální pro modulární, decentralizované aplikace a podporu obnovitelných zdrojů. | Výroba | Elektrolýza | PEM elektrolyzér; Aniontová výměnná membrána; Elektrolyzér; Membránová elektrodová sestava | Palivové články; Chemie; Materiály
Agentura Evropské unie pro spolupráci energetických regulačních orgánů | European Union Agency for the Cooperation of Energy Regulators | ACER | Podporuju spolupráci mezi vnitrostátními regulačními orgány v oblasti energetiky v EU (fungování jednotného evropského trhu s elektřinou a se zemním plynem). V budoucnu bude do gesce ACER spadat i jednotný trh s vodíkem. | Instituce a organizace |  | Nabídková zóna; Směrnice (EU) 2024/1788; Provozovatelé vodíkových přenosových sítí | Evropská legislativa a strategie; Energetický trh
Akcelerační zóna |  |  | Konkrétní místo nebo oblast (pevnina, moře, vnitrozemské vody), které byly členským státem určeny za zvláště vhodné pro instalaci zařízení na výrobu energie z obnovitelných zdrojů. Státy k tomu vyzývá směrnice RED. Bude zde zjednodušené řízení pro výstavbu OZE; směrnice RED stanoví přímo, jakým způsobem a v jakých lhůtách bude v akceleračních zónách probíhat povolovací řízení pro výstavbu obnovitelných zdrojů energie. | Ekonomika a trh | Podpora a pobídky | Evropská vodíková banka; Net-Zero Industry Act; Delegovaný Akt k RFNBO | Evropská legislativa a strategie; Elektrolýza
Akceptační zkoušení na místě | Site Acceptance Test | SAT | Zkoušky prováděné na místě instalace k ověření funkčnosti nebo integrity zařízení po jeho dodání a montáži. Navazuje na akceptační zkoušení ve výrobním závodě (FAT) a ověřuje správnou funkci v reálných provozních podmínkách. | Legislativa a certifikace | Normy a standardy | Akceptační zkoušení ve výrobním závodě; Odborně způsobilá osoba | Certifikace
Akceptační zkoušení ve výrobním závodě | Factory Acceptance Test | FAT | Zkoušky provedené na zařízení ve výrobním závodě k ověření funkčnosti nebo integrity před jeho odesláním na místo instalace. U vodíkové infrastruktury zahrnuje ověření těsnosti, funkce bezpečnostních prvků a shody s projektovou dokumentací. | Legislativa a certifikace | Normy a standardy | Akceptační zkoušení na místě; Odborně způsobilá osoba | Certifikace
Alkalická elektrolýza vody | Alkaline water electrolysis | AWE | Elektrolyzér využívající alkalický roztok jako elektrolyt pro elektrolýzu vody, také označovaný jako AEL (Alkaline Electrolyzer). Nejstarší a nejrozšířenější technologie elektrolýzy, vyznačující se nižšími investičními náklady a dlouhou životností. Oproti PEM elektrolyzéru pracuje při nižším tlaku a je méně flexibilní při rychlých změnách výkonu. | Výroba | Elektrolýza | Alkalický elektrolyzér; PEM elektrolyzér; AEM elektrolyzér; Elektrolyt; Elektrolyzér | Chemie; Palivové články
Alkalický elektrolyzér | Alkaline Electrolyzer | AEL | Elektrolyzér využívající alkalický roztok (nejčastěji hydroxid draselný nebo sodný) jako elektrolyt. Nejstarší a nejrozšířenější technologie elektrolýzy vody, vyznačující se nižšími investičními náklady a dlouhou životností. Oproti PEM elektrolyzéru pracuje při nižším tlaku a je méně flexibilní při rychlých změnách výkonu. | Výroba | Elektrolýza | Elektrolyzér; PEM elektrolyzér; AEM elektrolyzér; Elektrolyt | Chemie; Komponenty a zařízení
Alternativní paliva | Alternative fuels |  | Paliva nebo zdroje energie, které v rámci energie používané v dopravě slouží alespoň zčásti jako náhrada zdrojů fosilních paliv a které mají potenciál přispět k její dekarbonizaci a zvýšit environmentální výkonnost odvětví dopravy. Zahrnují elektřinu, vodík, amoniak a obnovitelná paliva jako bioplyn. Alternativní paliva jsou definována v čl. 2 Nařízení o zavádění infrastruktury pro alternativní paliva. | Infrastruktura | Alternativní nosiče | E-paliva; Nařízení o infrastruktuře pro alternativní paliva; Vodík | Mobilita; Evropská legislativa a strategie; Certifikace | Odkaz
Amoniak | Ammonia | NH₃ | Lze využít jako nosiče vodíku, který může být ekonomicky výhodný pro přepravu na velké vzdálenosti. | Infrastruktura | Alternativní nosiče | Kapalné organické nosiče vodíku; Deriváty vodíku; Vodíkový terminál; Přeprava vodíku | Přeprava a distribuce; Skladování; Termochemické procesy
Analyzátor plynů | Gas analyzer |  | Zařízení pro detekci a měření složení plynné směsi, zejména koncentrace vodíku. | Infrastruktura | Komponenty a zařízení | Filtrace plynů; Membránový separátor; Tlaková adsorpce | Plnění a výdej; Normy a standardy
Aniontová výměnná membrána | Anion exchange membrane | AEM | Speciální membrána, která propouští anionty a blokuje kationty. Tyto membrány jsou klíčovými komponenty různých elektrochemických zařízení, jako jsou palivové články, vodní elektrolyzéry a redoxní průtokové baterie. AEM se skládají z polymerního základu s kladně nabitými funkčními skupinami, které umožňují transport aniontů, obvykle za pomoci molekul vody. | Výroba | Elektrolýza | AEM elektrolyzér; Protonová výměnná membrána; Elektrolyt; Membránová elektrodová sestava | Chemie; Palivové články; Materiály
Aukce jako služba | Auction as a service | A-as-a-S | Platforma pro členské státy EU, skrze kterou mohou státy vyčlenit část svých vlastních finančních prostředků do Evropské vodíkové banky. O tyto prostředky pak mohou soutěžit jen projekty z daného členského státu. Aukce probíhají společně s aukcí Evropské vodíkové banky v rámci Inovačního fondu. | Ekonomika a trh | Energetický trh | Evropská vodíková banka; Akcelerační zóna | Evropská legislativa a strategie; Podpora a pobídky
Autotermní reforming | Autothermal reforming | ATR | Pokročilá průmyslová technologie pro výrobu syntézního plynu (směs vodíku a oxidu uhelnatého), která kombinuje parní reforming a částečnou oxidaci v jednom reaktoru. Hlavní výhodou je, že proces je energeticky soběstačný (autotermní), protože teplo potřebné pro endotermní reakci parního reformingu se generuje přímo v reaktoru exotermní reakcí částečné oxidace. | Výroba | Reformování | Parní reforming metanu; Částečná (parciální) oxidace; Katalytická částečná oxidace; Modrý vodík | Termochemické procesy; Certifikace; Chemie
Bar | Bar | bar | Jednotka tlaku rovnající se přibližně jedné atmosféře (100 000 Pa). Ve vodíkové infrastruktuře se běžně používá pro vyjádření pracovních tlaků, například 350 bar (H35) nebo 700 bar (H70) pro plnění vozidel, nebo stovky až tisíc bar pro přepravu a skladování. | Věda a výzkum | Fyzika | Nominální pracovní tlak; Maximální pracovní tlak; Tlaková třída; Tlaková nádoba | Plnění a výdej; Skladování; Komponenty a zařízení
Bezemisní doprava | Zero-emission transport |  | Doprava využívající pohonné systémy bez přímých emisí škodlivin v místě provozu. Zahrnuje vozidla s palivovými články na vodík, bateriová elektrická vozidla a další nízkoemisní technologie. Klíčový cíl evropské dopravní politiky v rámci Zelené dohody pro Evropu. | Technologie využití vodíku | Mobilita | Elektrické vozidlo s palivovým článkem; Vodíkové vozidlo s palivovým článkem; Vodíkové spalovací motory; Zelená dohoda pro Evropu; Nařízení o infrastruktuře pro alternativní paliva | Evropská legislativa a strategie; Certifikace
Bezpečná vzdálenost | Safety distance |  | Nejmenší vzdálenost mezi zdrojem nebezpečí a chráněným cílem, která zmírní účinek předvídatelného incidentu a zabrání jeho eskalaci. U vodíkové infrastruktury stanovena normami a legislativou pro plnicí stanice, elektrolyzéry a skladovací zařízení. | Legislativa a certifikace | Normy a standardy | Posuzování rizika; Směrnice ATEX; Plynný vodík – Čerpací stanice – Obecné požadavky | Certifikace; Přeprava a distribuce
Bezpečnostní list vodíku | Safety Data Sheet | SDS / MSDS | Standardizovaný dokument obsahující informace o vlastnostech vodíku, rizicích při manipulaci, bezpečnostních opatřeních, první pomoci a postupech při úniku nebo požáru. Vydává se v souladu s nařízením REACH a je povinnou součástí dokumentace při skladování a přepravě vodíku. | Legislativa a certifikace | Normy a standardy | Nařízení o registraci, hodnocení, povolování a omezování chemických látek; Detekce vodíku; Výbušná atmosféra; Evropská dohoda o mezinárodní silniční přepravě nebezpečných; Inertizace | Přeprava a distribuce; Plnění a výdej
Biofotolýza | Biolysis |  | Biotechnologický proces, při němž mikroorganismy (řasy nebo sinice) využívají sluneční energii k přímému štěpení molekul vody (H₂O) na vodík (H₂) a kyslík (O₂). Probíhá za normální teploty a atmosférického tlaku a jde o jednu z ekologicky nejšetrnějších metod výroby zeleného vodíku. | Výroba | Biologické procesy | Bio-vodík; Fotokatalýza; Fotofermentace | Chemie; Fyzika
Bio-termolýza |  |  | Pokročilý termochemický proces, při kterém dochází k rozkladu organických materiálů (biomasy, odpadů) působením tepla bez přístupu kyslíku. Tento proces je součástí cirkulární ekonomiky, protože přeměňuje odpad na využitelné suroviny (plyn obsahující H₂, CO, CO ₂, CH₄), kapalinu a tuhý zbytek (biochar)). | Výroba | Biologické procesy | Pyrolýza; Bio-vodík; Zplyňování; Termolýza | Termochemické procesy; Chemie
Bio-vodík |  |  | Produkce vodíku z biomasy pomocí biologických procesů. | Výroba | Biologické procesy | Biofotolýza; Tmavá fermentace; Fotofermentace; Bio-termolýza | Certifikace; Alternativní nosiče
Buffer | Buffer storage |  | Vyrovnávací zásobník umístěný mezi elektrolyzérem a kompresorem nebo tlakovou kaskádou, sloužící ke stabilizaci tlaku a vyrovnávání rozdílů mezi kontinuální výrobou vodíku a nesouvislou kompresí. Zajišťuje plynulý provoz systému a chrání komponenty před tlakovými výkyvy. | Infrastruktura | Skladování | Mezisklad vodíku; Elektrolyzér; Kompresor; Tlaková kaskáda; Adaptivní regulace | Plnění a výdej; Elektrolýza; Komponenty a zařízení
Celková kapitálová investice | Total Capital Investment | TCI | Celkové náklady na výstavbu a uvedení projektu do provozu, zahrnující přímé i nepřímé investiční náklady. V kontextu vodíkových projektů zahrnuje náklady na elektrolyzér, kompresory, zásobníky, plnicí infrastrukturu a další zařízení. | Ekonomika a trh | Náklady a financování | Kapitálové výdaje; Provozní výdaje; Nivelizované náklady na vodík; Smlouva o odběru | Obchodní modely
Celoevropská vodíková aukce | European hydrogen auction |  | Soutěžní mechanismus Evropské vodíkové banky pro podporu výroby obnovitelného vodíku. Vítězné projekty získávají fixní provozní bonus na každý kilogram vyrobeného vodíku po dobu prvních 10 let provozu, vyplácený nad rámec tržní ceny. Uspějí projekty s nejnižším požadavkem na výši bonusu. Účastníci musí splnit přísná kritéria včetně bankovní záruky a uvedení projektu do provozu do 5 let od podpisu smlouvy. | Ekonomika a trh | Podpora a pobídky | Evropská vodíková banka; Pay-as-bid aukce; Aukce jako služba | Evropská legislativa a strategie; Energetický trh
Certifikát udržitelnosti | Certificate of sustainability |  | Dokument sloužící k ověření, že dané palivo splňuje kritéria udržitelnosti stanovená směrnicí RED. Vydává se na jednotku energie a jeho fungování je založeno na principu hmotnostní bilance – na rozdíl od záruky původu, která dokládá obnovitelný původ energie. Certifikát udržitelnosti lze vydat na RFNBO, biometan, biomasu nebo biopaliva a slouží k prokazování plnění cílů definovaných ve směrnici RED. | Legislativa a certifikace | Certifikace | Doklady o udržitelnosti; Záruka původu; Delegovaný Akt k RFNBO; Zelený vodík; Adicionalita | Elektrolýza; Evropská legislativa a strategie | Certifikáty udržitelnosti jsou často zaměňovány se zárukami původu. Jedná se však o dva odlišné nástroje: zatímco záruka původu dokládá, odkud energie pochází, certifikát udržitelnosti ověřuje, zda splňuje environmentální požadavky na udržitelnost.
Cílový tlak | Target Pressure |  | Tlak vodíku při výdeji, kterého má protokol plnění dosáhnout v okamžiku ukončení plnicího cyklu. Slouží jako referenční hodnota pro řízení dynamiky plnění a je stanovován tak, aby výsledný stav naplnění systému CHSS odpovídal požadovanému cíli bez překročení tlakových a teplotních limitů. | Infrastruktura | Plnění a výdej | Tlak vodíku při výdeji; Teplota vodíku při výdeji; Stav naplnění; Protokol plnění; Venkovní výdejní vodíkové čerpací stanice na plynný vodík s plnicími protokoly | Komponenty a zařízení; Fyzika
Coriolisův hmotnostní průtokoměr | Coriolis mass flow meter |  | Typ hmotnostního průtokoměru využívající Coriolisův efekt k přímému měření hmotnostního průtoku, hustoty a teploty kapaliny nebo plynu. Ve vodíkových čerpacích stanicích patří k preferovaným řešením pro fakturační měření díky vysoké přesnosti i při proměnlivých podmínkách tlaku a teploty. | Infrastruktura | Komponenty a zařízení | Hmotnostní průtokoměr; Průtokoměr; Hmotnostní průtok vodíku | Plnění a výdej
Časová korelace | Temporal correlation |  | Požadavek stanovený Delegovaným aktem Evropské komise k směrnici RED, podle něhož musí být spotřeba elektřiny v elektrolyzéru časově sladěna s výrobou elektřiny z obnovitelného zdroje. Shoda se prokazuje ve stanovených časových intervalech – zpravidla na měsíční nebo hodinové bázi. Cílem je zajistit, aby vodík byl vyráběn skutečně v době, kdy je k dispozici obnovitelná elektřina, a předejít tak situaci, kdy elektrolyzér fakticky odebírá elektřinu z konvenčních zdrojů. | Legislativa a certifikace | Certifikace | Adicionalita; Geografická korelace; Delegovaný Akt k RFNBO | Elektrolýza; Energetický trh
Částečná (parciální) oxidace | Partial oxidation | POX | Chemický proces, při němž uhlovodíky reagují s omezeným množstvím kyslíku (nebo vodní páry) za vysokých teplot (> 1000 °C) na syntézní plyn (CO + H₂). Na rozdíl od spalování nevzniká úplný oxid uhličitý a voda, ale meziprodukty, které jsou klíčové pro výrobu vodíku, methanolu a chemikálií. | Výroba | Reformování | Katalytická částečná oxidace; Autotermní reforming; Parní reforming | Termochemické procesy; Certifikace; Chemie
Čerpací stanice na kapalný vodík | Liquid Hydrogen Refueling Station | LHRS | Čerpací stanice, které skladují vodík v kapalném stavu a využívají inovativní strategie předchlazení pro snížení spotřeby energie při tankování. | Infrastruktura | Plnění a výdej | Kapalný vodík; Kryogenní technologie; Systém předchlazení plyn-kapalina; Podchlazený vodík | Skladování; Mobilita; Komponenty a zařízení
Čistota vodíku | Hydrogen purity |  | Jeden z klíčových parametrů kvality vodíku vyjadřující podíl čistého vodíku v plynu v procentech. Pro aplikace v palivových článcích je vyžadován stupeň 5.0 (99,999 %), přičemž zbývající nečistoty musí splňovat limity stanovené normami ČSN ISO 14687 a ČSN EN 17124. | Legislativa a certifikace | Normy a standardy | Kvalita vodíku; Kvalita vodíkového paliva – Specifikace produktu; Vodíkové palivo – Specifikace produktu a zabezpečení kvality – Aplikace PEM palivových článků pro silniční vozidla; Palivový článek; Analyzátor plynů; Filtrace plynů | Plnění a výdej; Palivové články; Elektrolýza
Databáze incidentů a nehod souvisejících s vodíkem | Hydrogen Incident and Accident Database | HIAD | Evropská online databáze shromažďující a kategorizující data o incidentech a nehodách souvisejících s vodíkem. Slouží jako podklad pro analýzu bezpečnostních rizik, vývoj norem a zlepšování bezpečnostních opatření v oblasti vodíkových technologií. | Legislativa a certifikace | Evropská legislativa a strategie | Posuzování rizika; Kvantitativní analýza rizik | Normy a standardy | Odkaz
Delegovaný Akt k EU ETS | Commission Delegated Regulation on EU ETS | DA EU ETS (2024/873) | Nařízení Komise v přenesené pravomoci, které mění předchozí nařízení 2019/331 v oblasti přidělování bezplatných povolenek v rámci EU ETS. Stanovuje konkrétní pravidla pro výpočet a přidělování bezplatných povolenek zařízením v energeticky náročných odvětvích, aby se zabránilo úniku uhlíku. | Legislativa a certifikace | Evropská legislativa a strategie | Směrnice EU ETS 2; Mechanismus uhlíkového vyrovnání na hranicích | Energetický trh; Certifikace | Odkaz
Delegovaný Akt k RFNBO | COMMISSION DELEGATED REGULATION (EU) 2023/1184 | DA RFNBO (2023/1184) | Nařízení v přenesené pravomoci stanovující unijní metodiku, v níž jsou vymezena podrobná pravidla pro výrobu kapalných a plynných paliv z obnovitelných zdrojů nebiologického původu používaných v odvětví dopravy. | Legislativa a certifikace | Evropská legislativa a strategie | Adicionalita; Časová korelace; Geografická korelace; Kapalná a plynná paliva nebiologického původu | Certifikace; Elektrolýza | Odkaz
Demineralizační jednotka | Demineralization unit |  | Zařízení pro přípravu vysoce čisté demineralizované vody odstraněním minerálů, iontů a nečistot. Ve vodíkových technologiích je nezbytnou součástí elektrolyzérů, kde kvalita vstupní vody přímo ovlivňuje životnost membrán a katalyzátorů. | Výroba | Elektrolýza | Elektrolyzér; Elektrolýza; Membránová elektrodová sestava | Komponenty a zařízení; Chemie
Deriváty vodíku |  |  | Chemické sloučeniny odvozené od molekul vodíku, které slouží především k jeho efektivnímu transportu a skladování na delší vzdálenosti. Ve srovnání s plynným vodíkem disponují vyšší energetickou hustotou, což je činí praktičtějšími pro přepravu i dlouhodobé uchování energie. Typickými příklady jsou čpavek (amoniak), methanol nebo e-paliva. | Infrastruktura | Alternativní nosiče | Amoniak; Kapalné organické nosiče vodíku; E-metan; E-metanol | Přeprava a distribuce; Skladování; Certifikace | V širším chemickém kontextu se deriváty vodíku označují také látky vzniklé nahrazením atomů vodíku v uhlovodících jinými prvky – například chlorem, dusíkem, kyslíkem nebo sírou – přičemž vznikají halogenderiváty, dusíkaté nebo kyslíkaté sloučeniny.
Desetiletý plán rozvoje sítě | Ten-Year Network Development Plan | TYNDP | Strategický dokument zpracovávaný provozovateli přepravních soustav, který mapuje plánovaný rozvoj energetické přepravní infrastruktury na období 10 let. Pro vodíkovou infrastrukturu ho na evropské úrovni zpracovává ENNOH. Slouží jako základ pro investiční rozhodování, koordinaci přeshraničních projektů a identifikaci infrastrukturních nedostatků. | Infrastruktura | Přeprava a distribuce | Evropská vodíková páteřní soustava; Postup Open Season; Evropská síť provozovatelů vodíkových sítí | Evropská legislativa a strategie; Energetický trh
Detekce vodíku | Hydrogen detection |  | Systém kontinuálního monitorování koncentrace vodíku v uzavřených nebo polouzavřených prostorách za účelem včasného odhalení úniku. Při překročení nastavených prahových hodnot spouští výstražné signály nebo bezpečnostní opatření jako odstavení systému nebo nucené větrání. | Infrastruktura | Komponenty a zařízení | Dolní mez výbušnosti; Výbušná atmosféra; Inertizace; Elektrostatický výboj; Pojistný ventil | Plnění a výdej; Normy a standardy
Diferenciální tlak |  | Δp | Rozdíl tlaku naměřený mezi dvěma libovolnými body systému. Využívá se zejména při řízení průtoku, měření výkonu kompresorů nebo monitorování stavu filtrů a ventilů. V praxi je diferenciální tlak klíčovým parametrem pro regulaci a diagnostiku tlakových systémů. | Věda a výzkum | Fyzika | Tlaková ztráta; Tlakový spád; Kompresor | Komponenty a zařízení; Plnění a výdej
Digitální dvojče | Digital twin |  | Virtuální model fyzického systému nebo zařízení (např. elektrolyzéru, plnicí stanice), který odráží jeho chování na základě provozních dat. Slouží k simulaci provozu, testování hypotéz a scénářů, predikci poruch a optimalizaci, bez zásahu do reálného systému. | Věda a výzkum |  | Simulace plnění vodíkem | Elektrolýza; Plnění a výdej
Distribuční soustava |  |  | Vzájemně propojený soubor vedení a zařízení sloužící k zajištění distribuce (dopravy) elektřiny, zemního plynu či vodíku zákazníkům na vymezeném území. | Infrastruktura | Přeprava a distribuce | Vodíková distribuční soustava; Míchání; Směrnice (EU) 2024/1788 | Skladování; Evropská legislativa a strategie
Dobrovolná certifikační schémata | Voluntary schemes |  | Schémata uznaná Evropskou komisí k certifikaci obnovitelných paliv nebiologického původu (RFNBO), zahrnující obnovitelný vodík, čpavek, metanol a e-paliva. Zajišťují je společnosti CertifHy, ISCC a REDcert. Cílem je umožnit výrobcům získat certifikát udržitelnosti prokazující plnění cílů směrnice RED. | Legislativa a certifikace | Certifikace | Delegovaný Akt k RFNBO; Certifikát udržitelnosti; Směrnice o obnovitelných zdrojích energie | Evropská legislativa a strategie
Doklady o udržitelnosti | Proofs of Sustainability | PoS | Dokumenty prokazující soulad paliva s kritérii udržitelnosti definovanými směrnicí RED. Na rozdíl od záruk původu jsou PoS vázány na hmotnostní bilanci (Mass Balance), což znamená, že udržitelné vlastnosti nelze oddělit od fyzického objemu paliva v rámci distribučního systému. V kontextu vodíku se používají pro certifikaci obnovitelných a nízkouhlíkových paliv. | Legislativa a certifikace | Certifikace | Směrnice o obnovitelných zdrojích energie; Záruka původu; Kapalná a plynná paliva nebiologického původu; Certifikát udržitelnosti; Delegovaný Akt k RFNBO | Energetický trh; Obchodní modely
Dolní mez výbušnosti | Lower Explosive Limit | LEL | Nejnižší koncentrace plynu ve vzduchu, při které je směs výbušná a může dojít k výbuchu při kontaktu se zdrojem zapálení. Pro vodík činí přibližně 4 obj. %. Klíčový parametr pro nastavení detekčních systémů a bezpečnostních opatření. | Legislativa a certifikace | Normy a standardy | Výbušná atmosféra; Horní mez výbušnosti; Elektrostatický výboj; Inertizace | Plnění a výdej; Komponenty a zařízení
Dotlačovací kompresor | Booster compressor |  | Specifický typ kompresoru, který na rozdíl od běžného kompresoru nepracuje s plynem od atmosférického tlaku, ale zvyšuje tlak již stlačeného plynu na vyšší úroveň. U vodíku se používá typicky mezi nízkotlakým zdrojem a vysokotlakým zásobníkem nebo plnicí stanicí. | Infrastruktura | Komponenty a zařízení | Kompresor; Komprese vodíku; Přečerpávací kompresor | Přeprava a distribuce; Plnění a výdej; Skladování
Dunkelflaute |  |  | Německý výraz (doslova „temné bezvětří") označující období, kdy fotovoltaické elektrárny vyrábějí málo energie kvůli krátkým dnům a oblačnosti a zároveň nefouká vítr pro větrné turbíny. Tato situace trvající dny až týdny způsobuje kritický pokles výroby z obnovitelných zdrojů a zvyšuje potřebu záložních zdrojů a dlouhodobého skladování energie, například ve formě vodíku. | Ekonomika a trh | Energetický trh | Power-to-Hydrogen; Podzemní skladování vodíku; Sezónní skladování vodíku; Obnovitelné zdroje energie | Skladování; Obchodní modely
Dvojité blokování s odfouknutím | Double Block and Bleed | DBB | Typ ventilového provedení zajišťující dvojitou izolaci potrubního systému (dva uzavírací ventily s odfouknutím prostoru mezi nimi). Umožňuje bezpečnou izolaci úseku potrubí při údržbě nebo opravě bez nutnosti odstavení celého systému. V vodíkové infrastruktuře vyžaduje materiálovou kompatibilitu s vodíkem. | Infrastruktura | Přeprava a distribuce | Posuzování rizika; Směrnice ATEX | Plnění a výdej; Normy a standardy
Dynamická aukce | Descending clock auction |  | Typ aukce, při které cena postupně klesá a účastníci průběžně deklarují, jaké množství jsou za danou cenu schopni dodat. Proces pokračuje, dokud nabízené množství neodpovídá poptávanému objemu. Oproti statické aukci umožňuje účastníkům reagovat na vývoj ceny v reálném čase. | Ekonomika a trh | Podpora a pobídky | Statická aukce; Pay-as-bid aukce; Celoevropská vodíková aukce | Energetický trh; Evropská legislativa a strategie
Dynamická viskozita |  |  | Míra odporu vodíku vůči proudění při daných podmínkách. | Věda a výzkum | Fyzika | Škrcení průtoku; Joule-Thomsonův jev; Hmotnostní průtok vodíku | Přeprava a distribuce; Komponenty a zařízení
Elektrické vozidlo s palivovým článkem | Fuel Cell Electric Vehicle | FCEV | Elektromobil, který k výrobě elektřiny pohánějící jeho motor využívá palivový článek namísto baterie. | Technologie využití vodíku | Mobilita | Palivový článek; Tlaková třída; Protokoly plnění pro lehká vozidla na plynný vodík; Vodíková čerpací stanice | Palivové články; Plnění a výdej
Elektrický autobus s palivovým článkem | Fuel Cell Electric Bus | FCEB | Autobus poháněný palivovým článkem, který využívá vodík uložený ve vysokotlakých nádobách jako zdroj energie pro elektromotor. Nevypouští žádné škodlivé emise, jediným výfukovým produktem je vodní pára. Využívá se především v městské hromadné dopravě jako nízkoemisní alternativa k dieselovým autobusům. | Technologie využití vodíku | Mobilita | Palivový článek; Elektrické vozidlo s palivovým článkem; Vodíková čerpací stanice; Tlaková třída; Tlaková nádoba | Plnění a výdej; Palivové články
Elektroda | Electrode |  | Vodivá součástka, na jejímž povrchu probíhají elektrochemické reakce. Rozlišujeme dva typy: anodu (kladná elektroda [+], kde dochází k oxidaci) a katodu (záporná elektroda [-], kde dochází k redukci). Elektrody jsou klíčovými komponenty elektrolyzérů i palivových článků. | Věda a výzkum | Chemie | Elektrolyt; Membránová elektrodová sestava; Elektrolýza; Katalyzátor | Elektrolýza; Palivové články
Elektrolyt | Electrolyte |  | Látka umožňující přenos iontů mezi anodou a katodou. Zároveň funguje jako fyzická bariéra, která zabraňuje přímému mísení plynů (vodíku a kyslíku). Typ elektrolytu zásadně určuje pracovní teplotu, účinnost i oblast použití daného zařízení – podle něj se také rozlišují jednotlivé typy elektrolyzérů a palivových článků (např. PEM, alkalické, SOEC). | Věda a výzkum | Chemie | Elektroda; Protonová výměnná membrána; Aniontová výměnná membrána; Membránová elektrodová sestava | Elektrolýza; Palivové články; Materiály
Elektrolýza | Electrolysis |  | Elektrochemický děj, při kterém průchod stejnosměrného proudu taveninou nebo roztokem elektrolytu způsobuje rozklad molekul vody na elektrodách – na katodě dochází k redukci za vzniku vodíku (H₂), na anodě k oxidaci za vzniku kyslíku (O₂). Elektrolýza se využívá k výrobě vodíku, kovů, ke galvanickému pokovování nebo v průmyslu k získávání látek jako chlór či hydroxid sodný. | Věda a výzkum | Chemie | Elektrolyzér; Zelený vodík; Elektrolyt; Elektroda | Elektrolýza; Certifikace; Fyzika
Elektrolýza vody s protonovou výměnnou membránou | Proton exchange membrane water electrolyzer | PEM WE | Elektrolyzér využívající protonovou výměnnou membránu jako elektrolyt pro elektrolýzu vody, také označovaný jako PEM elektrolyzér. Pracuje při vysokém tlaku a vyznačuje se vysokou flexibilitou při rychlých změnách výkonu, což ho předurčuje pro kombinaci s obnovitelnými zdroji energie. Nevýhodou jsou vyšší investiční náklady spojené s použitím drahých kovů (platiny a iridia). | Výroba | Elektrolýza | PEM elektrolyzér; Alkalická elektrolýza vody; AEM elektrolyzér; Protonová výměnná membrána; Membránová elektrodová sestava | Chemie; Palivové články
Elektrolyzér | Electrolyzer |  | Zařízení využívající elektrickou energii k odlučování, štěpení nebo transformaci látek prostřednictvím redoxní reakce. Ve vodním elektrolyzéru dochází k rozkladu molekul vody (H₂O) na vodík (H₂) a kyslík (O₂), což je klíčový proces pro výrobu zeleného vodíku z obnovitelných zdrojů. | Výroba | Elektrolýza | PEM elektrolyzér; AEM elektrolyzér; Elektrolyzér s pevným oxidovým elektrolytem; Membránová elektrodová sestava | Komponenty a zařízení; Certifikace; Náklady a financování
Elektrolyzér s pevným oxidovým elektrolytem | Solid Oxide Electrolyzer Cell | SOEC | Vysokoteplotní elektrochemické zařízení, které využívá pevný oxidový elektrolyt k elektrolýze vody a/nebo oxidu uhličitého na vodík, oxid uhelnatý a kyslík. Tyto články pracují při zvýšených teplotách, obvykle mezi 500 a 850 °C. SOEC jsou považovány za slibnou technologii pro efektivní výrobu paliv a chemikálií s využitím obnovitelné elektřiny. | Výroba | Elektrolýza | Elektrolyzér; Palivové články s pevnými oxidy; PEM elektrolyzér | Palivové články; Chemie; Termochemické procesy
Elektrostatický výboj | Electrostatic discharge | ESD | Rychlý přenos statické elektřiny mezi dvěma objekty s různým elektrickým potenciálem = potenciální riziko, kdy elektrický výboj může způsobit zapálení směsi vodíku se vzduchem. | Věda a výzkum | Fyzika | Inertizace; Pojistný ventil; Odtlakovací komín | Plnění a výdej; Normy a standardy
E-metan | E-methane | CH₄ | Syntetický metan (CH₄) vyráběný spojením vodíku s oxidem uhličitým (CO₂) prostřednictvím metanizace. Na rozdíl od fosilního metanu má nízkou nebo nulovou uhlíkovou stopu při použití zeleného vodíku a zachyceného CO₂. Kompatibilní se stávající plynárenskou infrastrukturou. | Infrastruktura | Alternativní nosiče | Metan; Power-to-Methane; Power-to-Gas; Zachycování a využívání uhlíku; Míchání; Metanizace | Přeprava a distribuce; Termochemické procesy; Certifikace
E-metanol | Methanol | CH₃OH | Syntetický metanol (CH₃OH) vyráběný spojením vodíku s oxidem uhličitým (CO₂). Na rozdíl od fosilního metanolu má nízkou nebo nulovou uhlíkovou stopu při použití zeleného vodíku a zachyceného CO₂. Využívá se jako alternativní palivo v lodní dopravě a jako surovina pro výrobu e-paliv. | Infrastruktura | Alternativní nosiče | Metanol; E-metan; Zachycování a využívání uhlíku; E-paliva; Nařízení o využívání obnovitelných a nízkouhlíkových paliv v námořní dopravě | Skladování; Přeprava a distribuce; Chemie
Emisní intenzita elektřiny | Emission intensity of electricity |  | Množství emisí skleníkových plynů připadající na jednotku vyrobené elektřiny (g CO₂eq/MJ nebo g CO₂eq/kWh). Aby mohla být elektřina ze sítě považována za plně obnovitelnou pro účely výroby RFNBO, musí být emisní intenzita nižší než 18 gCO₂eq/MJ, jak stanovuje Delegovaný akt RFNBO. | Legislativa a certifikace | Certifikace | Úspory emisí skleníkových plynů; Fosilní komparátor; Delegovaný Akt k RFNBO; Geografická korelace | Elektrolýza; Evropská legislativa a strategie
Energetická hustota |  |  | Množství energie uložené v jednotce objemu (Wh/l) nebo hmotnosti (Wh/kg) daného paliva či nosiče energie. Čím vyšší je energetická hustota, tím více energie lze uložit při menší hmotnosti nebo objemu. V kontextu vodíkových technologií je energetická hustota klíčovým parametrem při srovnávání různých forem skladování a přepravy vodíku – plynné, kapalné nebo vázané v derivátech jako čpavek či methanol. | Věda a výzkum | Fyzika | Kapalný vodík; Stlačený plynný vodík; Vysokotlaký vodík; Hydridy kovů | Skladování; Alternativní nosiče; Mobilita
Energetická náročnost | Energy intensity |  | Množství energie potřebné na výrobu nebo zpracování jednotkového množství látky či produktu. V kontextu vodíkového hospodářství vyjadřuje spotřebu elektřiny na výrobu nebo stlačení jednoho kilogramu vodíku (kWh/kg H₂). | Věda a výzkum | Fyzika | Účinnost sestavy; Účinnost systému; Komprese vodíku | Elektrolýza; Plnění a výdej
Entalpie hydrogenace |  | ΔH | Tepelná energie uvolněná nebo spotřebovaná při chemické reakci, při níž se vodík (H₂) váže na jinou molekulu. Jde o termodynamickou veličinu vyjádřenou v kJ/mol, která určuje, zda je daná reakce exotermická (energie se uvolňuje) nebo endotermická (energie se spotřebovává). V kontextu vodíkových technologií je klíčová například při skladování vodíku v LOHC nosičích, kde hydrogenace slouží k navázání vodíku na nosnou molekulu a dehydrogenace k jeho opětovnému uvolnění. | Věda a výzkum | Fyzika | Hydridy kovů; Gibbsova volná energie absorpce vodíku; Poměr H/M | Materiály; Skladování; Chemie
E-paliva | E-fuels |  | Kapalná nebo plynná paliva vyráběná syntézou vodíku a oxidu uhličitého (CO₂) za využití elektrické energie z obnovitelných zdrojů. Mezi nejběžnější e-paliva patří e-metanol, e-methan nebo e-kerosín. Oproti fosilním palivům mají potenciálně neutrální uhlíkovou stopu – za předpokladu, že použitý vodík je zelený a CO₂ je zachyceno z atmosféry nebo průmyslových procesů. E-paliva jsou řazena mezi RFNBO a spadají pod regulaci směrnice RED. | Infrastruktura | Alternativní nosiče | Kapalná a plynná paliva nebiologického původu; Iniciativa pro letecká paliva ReFuelEU; Nařízení o využívání obnovitelných a nízkouhlíkových paliv v námořní dopravě; Deriváty vodíku | Certifikace; Mobilita; Evropská legislativa a strategie
Evropská dohoda o mezinárodní silniční přepravě nebezpečných | Agreement concerning the International Carriage of Dangerous Goods by Road | ADR | Mezinárodní dohoda upravující přepravu nebezpečných věcí po silnici, včetně stlačeného a zkapalněného vodíku. Stanovuje požadavky na konstrukci, zkoušení, označení a provoz cisteren, tlakových nádob a kontejnerů při silniční přepravě. | Legislativa a certifikace | Normy a standardy | Návěs; Víceprvkový kontejner na plyn; Tlaková nádoba; Přeprava vodíku; Směrnice o tlakových nádobách na přepravu | Přeprava a distribuce; Skladování; Mobilita
Evropská síť provozovatelů vodíkových sítí | European Network of Network Operators of Hydrogen | ENNOH | Evropská nezisková organizace, která je založena za účelem koordinace činností provozovatelů vodíkových přenosových sítí (HTNO) v celé EU. | Instituce a organizace |  | Provozovatelé vodíkových přenosových sítí; Evropská vodíková páteřní soustava; Směrnice (EU) 2024/1788 | Přeprava a distribuce; Evropská legislativa a strategie
Evropská vodíková banka | European Hydrogen Bank | EHB | Iniciativa Evropské komise v rámci Inovačního fondu, která poskytuje firmám z členských států možnost získat provozní podporu na výrobu obnovitelného vodíku prostřednictvím soutěžního nabídkového řízení (aukce). | Instituce a organizace |  | Akcelerační zóna; Aukce jako služba; Net-Zero Industry Act
Evropská vodíková páteřní soustava | European Hydrogen Backbone | EHB | Plánovaná infrastruktura pro transevropskou přepravu vodíku, která má do roku 2040 propojit zdroje a poptávkové klastry. Bude z 40–60 % tvořena přebudovanými plynovody a zbytkem novými vodíkovody. | Infrastruktura | Přeprava a distribuce | Vodíková přepravní síť; Transevropská dopravní síť; Evropská síť provozovatelů vodíkových sítí | Evropská legislativa a strategie; Skladování | Klíčové koridory: H2Med (Iberský poloostrov–Francie), Southern Hydrogen Corridor (Severní Afrika–Itálie–Německo), CEHC (Ukrajina–ČR–Německo), SEEHyC (Balkán–střední Evropa), SunsHyne (Severní Afrika–ČR), CGHI (Česko-německý propoj).
Faktor stlačitelnosti | Compressibility factor | Z | Parametr vyjadřující odchylku reálného plynu od ideálního chování při daném tlaku a teplotě. Označuje se Z a vstupuje do výpočtů při kompresi, skladování a přepravě vodíku. U vodíku je odchylka od ideálního plynu výraznější než u zemního plynu, zejména při vysokých tlacích. | Věda a výzkum | Fyzika | Komprese vodíku; Joule-Thomsonův jev | Skladování; Plnění a výdej
Faktor využití | Capacity factor | CF | Podíl skutečně vyrobené energie vůči maximálnímu teoretickému výkonu zdroje za dané období, vyjádřený v procentech. Umožňuje srovnání efektivity a ekonomické konkurenceschopnosti různých energetických zdrojů. Klíčový vstup pro ekonomické hodnocení energetických projektů. | Ekonomika a trh | Náklady a financování | Utilizace elektrolyzéru; Nivelizované náklady na vodík; Nivelizované náklady na elektřinu | Energetický trh; Elektrolýza
Filtrace plynů |  |  | Odstranění nečistot a částic z vodíku před vstupem do plnicího zařízení. | Infrastruktura | Komponenty a zařízení | Tlaková adsorpce; Membránový separátor; Analyzátor plynů; Zpětné získávání vodíku | Plnění a výdej; Normy a standardy
Fischer-Tropschova syntéza | Fischer-Tropsch synthesis | FTS | Chemický proces přeměny oxidu uhlíku a vodíku (syngas) na kapalné uhlovodíky (syntetická paliva, maziva nebo vosky). V kontextu vodíkového hospodářství relevantní jako způsob využití obnovitelného vodíku a zachyceného CO₂ k výrobě e-paliv (Power-to-Liquid). | Výroba | Termochemické procesy | E-paliva; E-metanol; Power-to-Liquid; Udržitelné letecké palivo | Alternativní nosiče; Chemie
Fit for 55 |  |  | Soubor návrhů na revizi a aktualizaci právních předpisů EU a na zavedení nových iniciativ, který má zajistit, aby byly politiky EU v souladu s klimatickými cíli EU. | Legislativa a certifikace | Evropská legislativa a strategie | Směrnice o obnovitelných zdrojích energie; Delegovaný Akt k EU ETS; Transevropská dopravní síť | Certifikace; Energetický trh; Podpora a pobídky
Fosilní komparátor | Fossil fuel comparator |  | Referenční hodnota emisí skleníkových plynů fosilního paliva, vůči které se porovnávají emise obnovitelného vodíku. Podle směrnice RED stanovena na 94 g CO₂eq/MJ. | Legislativa a certifikace | Certifikace | Úspory emisí skleníkových plynů; Emisní intenzita elektřiny; Delegovaný Akt k RFNBO | Evropská legislativa a strategie
Fotofermentace |  |  | Biotechnologický proces, při němž bakterie za přítomnosti světla a anaerobních podmínek přeměňují organické látky na vodík (H₂) a oxid uhličitý (CO₂). Na rozdíl od biofotolýzy nepracuje s vodou jako substrátem a jako vedlejší produkt vzniká CO₂, nikoli kyslík. | Výroba | Biologické procesy | Bio-vodík; Biofotolýza; Tmavá fermentace | Chemie; Alternativní nosiče
Fotokatalýza |  |  | Proces, při kterém světlo aktivuje katalyzátor k zahájení chemické reakce, např. pro výrobu vodíku z vody. | Výroba | Biologické procesy | Biofotolýza; Fotofermentace; Bio-vodík | Chemie; Fyzika
Frakční destilace | Fractional distillation |  | Metoda separace směsí, při níž dochází k postupnému oddělování jednotlivých složek na základě jejich rozdílných bodů varu. Využívá se napříč průmyslovými odvětvími, například při zpracování ropy nebo výrobě alkoholu. | Věda a výzkum | Fyzika | Kryogenní destilace; Kapalný vodík; Kryogenní technologie | Chemie; Alternativní nosiče
Fyzikální depozice z plynné fáze | Physical vapour deposition | PVD | Technologie nanášení tenkých funkčních vrstev ve vakuovém prostředí, při níž je zdrojový materiál odpařován nebo rozprašován a ukládán na povrch substrátu. Ve vodíkových technologiích se využívá pro nanášení katalytických vrstev v membránových elektrodových sestavách elektrolyzérů a palivových článků, kde umožňuje snížit množství drahých kovů jako platina nebo iridium. | Věda a výzkum | Materiály | Membránová elektrodová sestava; Katalyzátor; Nanokatalyzátory; PEM elektrolyzér; Palivový článek | Elektrolýza; Palivové články; Chemie
Geografická korelace | Geographical correlation |  | Elektrolyzér vyrábějící obnovitelný vodík musí nacházet ve stejné nabídkové zóně jako obnovitelné zdroje energie, ze kterých čerpá elektřinu (směrnice RED). | Legislativa a certifikace | Certifikace | Adicionalita; Časová korelace; Nabídková zóna; Delegovaný Akt k RFNBO | Elektrolýza; Energetický trh
Gibbsova volná energie absorpce vodíku |  | ΔG | Termodynamická veličina vyjadřující energetickou bilanci procesu, při němž je vodík pohlcován (absorbován) do struktury materiálu. Určuje, zda je absorpce samovolná (ΔG < 0) nebo vyžaduje dodání energie (ΔG > 0). Jde o klíčový parametr při vývoji materiálů pro pevné skladování vodíku – optimální hodnota ΔG zajišťuje snadnou absorpci i uvolnění vodíku při provozních podmínkách. | Věda a výzkum | Fyzika | Entalpie hydrogenace; Hydridy kovů; Poměr H/M; Pevné skladování vodíku | Materiály; Skladování; Chemie
Hardware a software pro komunikaci mezi vodíkovým povrchovým vozidlem a stanicí | Hydrogen Surface Vehicle to Station Communications Hardware and Software | SAE J2799 | Standard, který specifikuje požadavky na hardware a software pro infračervenou komunikaci mezi vozidlem a výdejním stojanem při tankování stlačeným vodíkem. Pokrývá fyzickou, linkovou a prezentační vrstvu komunikačního protokolu. | Legislativa a certifikace | Normy a standardy | Protokol plnění; Výdejní stojan; Vodíkové vozidlo s palivovým článkem | Plnění a výdej; Mobilita; Komponenty a zařízení
Hmotnostní průtok vodíku |  |  | Množství vodíku procházející daným průřezem za jednotku času, vyjádřené zpravidla v gramech za sekundu (g/s). Jde o klíčový parametr výdejních stojanů na vodíkových čerpacích stanicích, který určuje rychlost a efektivitu plnění vozidla. | Infrastruktura | Plnění a výdej | Průtokoměr; Protokol plnění; MC Formula; Rychlé plnění vodíku | Fyzika; Komponenty a zařízení; Normy a standardy
Hmotnostní průtokoměr | Mass flow meter |  | Typ průtokoměru měřící průtok v jednotkách hmotnosti (g/s, kg/h) namísto objemu. Ve vodíkových čerpacích stanicích je preferován před objemovým průtokoměrem, protože hustota vodíku se výrazně mění s tlakem a teplotou, hmotnostní měření je proto přesnější a slouží jako základ pro fakturaci. | Infrastruktura | Komponenty a zařízení | Průtokoměr; Coriolisův hmotnostní průtokoměr; Hmotnostní průtok vodíku; Vodíková čerpací stanice | Plnění a výdej
Horní mez výbušnosti | Upper Explosive Limit | UEL | Nejvyšší koncentrace plynu ve vzduchu, při které je směs ještě výbušná. Pro vodík činí přibližně 75 obj. %, což je výjimečně vysoká hodnota oproti jiným plynům. Nad touto koncentrací je směs příliš bohatá na vodík a nevýbušná. | Legislativa a certifikace | Normy a standardy | Výbušná atmosféra; Dolní mez výbušnosti; Elektrostatický výboj; Inertizace | Plnění a výdej; Komponenty a zařízení
Hybridní termochemické cykly | Hybrid thermochemical cycles |  | Metody výroby vodíku kombinující termochemické reakce s elektrolýzou nebo s využitím externího zdroje energie (solární, větrná nebo jaderná energie). Voda je rozkládána prostřednictvím série chemických reakcí za recyklace použitých chemikálií. Oproti čistě termochemickým cyklům snižují požadavky na maximální provozní teplotu. | Výroba | Termochemické procesy | Termolýza; Elektrolýza; Bio-termolýza | Elektrolýza; Certifikace | Nejznámějším příkladem je hybridní sírový cyklus Westinghouse, kombinující termochemický rozklad kyseliny sírové s elektrolýzou.
Hydridy kovů | Metal hydrides | MH | Sloučeniny kovů a vodíku, které mohou reverzibilně absorbovat a uvolňovat vodík v pevném stavu. | Věda a výzkum | Materiály | Pevné skladování vodíku; Intermetalické slitiny; Entalpie hydrogenace; Poměr H/M | Skladování; Fyzika; Chemie
Hystereze | Hysteresis |  | Jev při němž odezva systému závisí nejen na aktuálním stavu, ale i na předchozí historii. Ve vodíkových technologiích se projevuje například u tlakové kaskády (kde tlaky při plnění a vyprazdňování zásobníků nejsou totožné) nebo u hydridů kovů při absorpci a desorpci vodíku. | Věda a výzkum | Fyzika | Tlaková kaskáda; Hydridy kovů; Entalpie hydrogenace; Adaptivní regulace | Skladování; Plnění a výdej; Komponenty a zařízení
Chladicí smyčka |  |  | Uzavřený okruh, ve kterém cirkuluje chladicí médium za účelem odvodu tepla ze zařízení nebo procesu. Využívá se napříč průmyslovými aplikacemi, například u kompresorů, elektrolyzérů nebo palivových článků. | Infrastruktura | Komponenty a zařízení | Předchlazený vodík; Systém předchlazení plyn-kapalina; Kompresor | Plnění a výdej; Fyzika
Chromatograf | Gas chromatograph |  | Analytický přístroj pro stanovení složení plynné směsi, včetně obsahu vodíku a nečistot. Ve vodíkové infrastruktuře využíván pro kontrolu kvality vodíku na výstupu z elektrolyzéru, při plnění nebo přepravě. Nezbytný nástroj pro ověření shody s normami čistoty vodíku (např. ČSN ISO 14687). | Infrastruktura | Komponenty a zařízení | Čistota vodíku; Kvalita vodíku; Obchodní měření vodíku | Certifikace; Normy a standardy; Plnění a výdej
Inertizace | Inerting |  | Proces proplachování zařízení nebo potrubí inertním plynem (nejčastěji dusíkem nebo argonem) k zajištění bezpečného provozu nebo údržby. | Infrastruktura | Komponenty a zařízení | Elektrostatický výboj; Odtlakování systému; Odtlakovací komín | Plnění a výdej; Normy a standardy
Infračervené datové rozhraní | Infrared Data Association | IrDA | Standardizovaný systém bezdrátového přenosu dat pomocí infračerveného záření, vyvinutý organizací Infrared Data Association. | Infrastruktura | Komponenty a zařízení | Výdejní stojan; Spojovací zařízení pro doplňování paliva pro pozemní vozidla na plynný vodík; Protokol plnění; Protokoly plnění pro lehká vozidla na plynný vodík | Plnění a výdej; Normy a standardy
Iniciativa pro letecká paliva ReFuelEU | REGULATION (EU) 2023/2405 OF THE EUROPEAN PARLIAMENT AND OF THE COUNCIL | ReFuelEU Aviation | Nařízení EU stanovující závazné cíle pro postupné zvyšování podílu udržitelných leteckých paliv (SAF) na letištích EU. Pro vodík je relevantní zejména tím, že e-paliva a vodík jsou uznávána jako způsobilá SAF paliva, přičemž jejich podíl musí od roku 2030 tvořit minimálně 1,2 % celkové spotřeby leteckých paliv. | Legislativa a certifikace | Evropská legislativa a strategie | E-paliva; Nařízení o využívání obnovitelných a nízkouhlíkových paliv v námořní dopravě; Kapalná a plynná paliva nebiologického původu | Alternativní nosiče; Certifikace; Mobilita | Odkaz
Intermetalické slitiny | Intermetallic alloys |  | (TiFe, TiMn₂, LaNi₅) - příklady intermetalických slitin, které můžou být použity pro skladování vodíku. | Věda a výzkum | Materiály | Hydridy kovů; Pevné skladování vodíku; Poměr H/M; Vysoce entropické slitiny | Skladování; Chemie
Interoperabilita | Interoperability |  | Schopnost vodíkového čerpací stanice dodávat vodík na rozhraní stanice a vozidla způsobem kompatibilním se silničními vozidly napříč Evropskou unií. Interoperabilita je dána jasně definovanými parametry (konstrukcí spojovacího zařízení, kvalitou paliva, tlakovými úrovněmi, teplotami a dalšími aplikačními požadavky) a umožňuje bezproblémovou mobilitu vodíkových vozidel mezi různými stanicemi v rámci EU. | Infrastruktura | Plnění a výdej | Vodíková čerpací stanice; Tlaková úroveň plnění vodíku; Nominální pracovní tlak; Venkovní výdejní vodíkové čerpací stanice na plynný vodík s plnicími protokoly | Mobilita; Komponenty a zařízení; Certifikace
Izoentropická účinnost | Isentropic efficiency |  | Poměr ideální (izoentropické) práce k reálné práci kompresoru nebo turbíny. Vyjadřuje, jak blízko se reálný stroj přibližuje teoreticky dokonalému adiabatickému procesu bez ztrát. U vodíkových kompresorů je klíčovým parametrem pro hodnocení jejich energetické efektivity. | Věda a výzkum | Fyzika | Komprese vodíku; Faktor stlačitelnosti; Energetická náročnost | Plnění a výdej; Skladování
Jednotná ustanovení pro schvalování motorových vozidel a jejich konstrukčních částí z hlediska bezpečnosti vozidel na vodíkový pohon | Předpis EHK OSN č. 134 | UN ECE R134 | Předpis Evropské hospodářské komise Organizace spojených národů č. 134 stanovující jednotná ustanovení pro schvalování motorových vozidel na vodíkový pohon (HFCV) z hlediska bezpečnosti. Zahrnuje požadavky na systémy pro uchovávání stlačeného vodíku, jejich konstrukční části a palivový systém vozidla včetně zkušebních postupů pro ověření jejich vlastností. | Legislativa a certifikace | Normy a standardy | Nařízení o schvalování vozidel na vodíkový pohon; Protokoly plnění pro lehká vozidla na plynný vodík; Elektrické vozidlo s palivovým článkem; Nominální pracovní tlak; Tlaková nádoba | Mobilita | Odkaz
Joule-Thomsonův jev |  |  | Fyzikální děj, při kterém při adiabatickém škrcení průtoku dochází ke změně teploty plynu při zachování entalpie. Pro vodík má tento jev specifický průběh daný jeho Joule-Thomsonovým koeficientem. | Věda a výzkum | Fyzika | Škrcení průtoku; Předchlazený vodík; Tlaková ztráta; Joule-Thomsonův koeficient | Plnění a výdej; Komponenty a zařízení
Joule-Thomsonův koeficient |  |  | Veličina vyjadřující změnu teploty plynu při adiabatickém škrcení na jednotku tlakového poklesu, udávaná v °C/bar. Pro vodík při teplotách blízkých atmosferické nabývá hodnoty přibližně −0,048 °C/bar, což znamená, že teplota s poklesem tlaku roste. To je opačné chování oproti většině plynů a je klíčové pro návrh vodíkových systémů. | Věda a výzkum | Fyzika | Škrcení průtoku; Předchlazený vodík; Tlaková ztráta; Joule-Thomsonův jev | Plnění a výdej; Komponenty a zařízení
Kapacitní platba | Capacity payment |  | Forma podpory vyplácená za jednotku instalovaného výkonu (např. za MW příkonu elektrolyzéru), nikoli za skutečně vyrobenou energii nebo vodík. Může být vyplacena jednorázově nebo v pravidelných intervalech. Slouží k zajištění dostatečné kapacity výroby bez ohledu na aktuální provoz zařízení. | Ekonomika a trh | Podpora a pobídky | Zelený bonus; Smlouva o rozdílu; Celoevropská vodíková aukce | Energetický trh; Evropská legislativa a strategie
Kapalná a plynná paliva nebiologického původu | Renewable fuels of non-biological origin | RFNBO | Obnovitelná paliva vyráběná z obnovitelných zdrojů energie, která nepocházejí z biomasy. Patří mezi ně obnovitelný vodík, metanol, čpavek a e-paliva. RFNBO jsou klíčovým nástrojem dekarbonizace dopravy a průmyslu a jejich regulace je zakotvena ve směrnici RED. | Legislativa a certifikace | Certifikace | Zelený vodík; Delegovaný Akt k RFNBO; E-paliva; Certifikát udržitelnosti | Elektrolýza; Evropská legislativa a strategie; Alternativní nosiče
Kapalné organické nosiče vodíku | Liquid organic hydrogen carriers | LOHC | Organické sloučeniny schopné vázat a uvolňovat vodík prostřednictvím reverzibilních chemických reakcí – hydrogenace (navázání vodíku) a dehydrogenace (uvolnění vodíku). Umožňují bezpečné skladování a přepravu vodíku v kapalné formě při běžném tlaku a teplotě, což je činí praktickou alternativou k vysokotlakým nebo kryogenním metodám. | Infrastruktura | Alternativní nosiče | Amoniak; Deriváty vodíku; Přeprava vodíku; E-metanol | Přeprava a distribuce; Skladování; Chemie
Kapalný vodík | Liquid Hydrogen | LH₂ | Vodík převedený do kapalného skupenství ochlazením na extrémně nízké teploty (pod −253 °C). V kapalném stavu dosahuje výrazně vyšší energetické hustoty než plynný vodík, což ho činí vhodným pro skladování a přepravu většího množství vodíku. | Infrastruktura | Skladování | Podchlazený vodík; Kryogenní technologie; Čerpací stanice na kapalný vodík; Odpar | Přeprava a distribuce; Fyzika; Plnění a výdej
Kapitálové výdaje | Capital expenditures | CAPEX | Počáteční investiční náklady spojené s výstavbou a pořízením zařízení. | Ekonomika a trh | Náklady a financování | Provozní výdaje; Nivelizované náklady na vodík; Nivelizované náklady na vodík; Nivelizované náklady na elektřinu | Elektrolýza; Plnění a výdej; Obchodní modely
Katalytická částečná oxidace | Catalytic partial oxidation | CPO | Proces, při kterém se vodík částečně oxiduje pomocí kyslíku za přítomnosti katalyzátoru. Reakce probíhá za částečného spalování vodíku, přičemž vzniká směs vodíku a oxidu uhelnatého. | Výroba | Reformování | Částečná (parciální) oxidace; Autotermní reforming; Katalyzátor | Chemie; Termochemické procesy
Katalyzátor |  |  | Látka (např. platina), která urychluje chemické reakce na elektrodách palivového článku bez toho, aby se sama spotřebovala. | Věda a výzkum | Chemie | Membránová elektrodová sestava; Elektroda; Palivový článek; Elektrolýza | Elektrolýza; Palivové články; Reformování
Kategorie teploty výdeje vodíku | Fuel delivery temperature categories | T-rating | Tři kategorie teploty výdeje vodíku na čerpací stanici definované normou SAE J2601: T40 (−40 °C), T30 (−30 °C) a T20 (−20 °C). Čím nižší teplota výdeje, tím rychlejší plnění a vyšší dosažená kapacita nádrže. T40 je nejběžnější kategorie používaná dnes, umožňující plnění do 3–5 minut. | Infrastruktura | Plnění a výdej | Předchlazený vodík; Palivový koridor; Protokoly plnění pro lehká vozidla na plynný vodík | Normy a standardy; Fyzika
Kaverna |  |  | Podzemní dutina vzniklá přírodně nebo vytvořená uměle (např. vyloužením soli nebo těžbou). V energetice se využívají jako velkoobjemová úložiště pro zemní plyn, ropu nebo vodík díky své těsnosti a stabilitě. | Infrastruktura | Skladování | Solná kaverna; Plynojem; Podzemní skladování vodíku; Vytěžená plynová pole | Přeprava a distribuce
Kogenerační jednotka | Combined Heat and Power unit (CHP unit) | KGJ | Zařízení realizující proces kombinované výroby elektřiny a tepla (KVET). Jako palivo může využívat zemní plyn, bioplyn nebo vodík. V kontextu vodíkových technologií se uplatňuje zejména v kombinaci s palivovými články. | Technologie využití vodíku | Palivové články | Palivový článek; Palivové články s pevnými oxidy; Palivové články s protonově výměnnou membránou; Kombinovaná výroba elektřiny a tepla | Energetický trh; Obchodní modely
Kombinovaná výroba elektřiny a tepla | Combined Heat and Power (CHP) | KVET | Proces současné výroby elektřiny a využitelného tepla z jednoho zdroje paliva, čímž se zvyšuje celková účinnost využití energie oproti oddělené výrobě. V kontextu vodíkových technologií se uplatňuje zejména u palivových článků, kde odpadní teplo z elektrochemické reakce lze využít pro vytápění nebo průmyslové procesy. | Technologie využití vodíku | Palivové články | Kogenerační jednotka; Palivový článek; Palivové články s pevnými oxidy; Palivové články s protonově výměnnou membránou; Obnovitelné zdroje energie; Mikrokogenerační jednotka
Kompozitní materiál | Composite material |  | Materiál složený ze dvou nebo více složek s odlišnými fyzikálními nebo chemickými vlastnostmi, které společně vykazují lepší mechanické vlastnosti než každá složka samostatně. Ve vodíkových technologiích se nejčastěji využívají kompozitní materiály z uhlíkových nebo skleněných vláken zalitých v epoxidové pryskyřici, především při výrobě tlakových nádob. | Věda a výzkum | Materiály | Tlaková nádoba; Systém pro skladování stlačeného vodíku; Vodíková křehkost | Skladování; Elektrolýza
Komprese vodíku |  |  | Proces zvyšování tlaku vodíku pomocí kompresoru za účelem jeho skladování, přepravy nebo plnění vysokotlakých nádrží vozidel. Jde o klíčový krok v infrastruktuře vodíkových čerpacích stanic. | Infrastruktura | Komponenty a zařízení | Kompresor; Tlaková kaskáda; Vysokotlaký vodík; Rekuperace energie | Plnění a výdej; Skladování; Fyzika
Kompresor |  |  | Zařízení určené ke zvyšování tlaku plynu jeho mechanickým stlačením. Ve vodíkových technologiích se využívá k přepravě, skladování nebo plnění vysokotlakých nádrží. Rozlišuje se několik typů, například pístové, membránové nebo iontové kompresory. | Infrastruktura | Komponenty a zařízení | Komprese vodíku; Tlaková kaskáda; Chladicí smyčka; Rekuperace energie | Plnění a výdej; Skladování; Přeprava a distribuce
Kovově-organické rámce | Metal-Organic Framework | MOF | Třída porézních materiálů složených z kovových iontů propojených organickými molekulami, vyznačující se extrémně vysokým specifickým povrchem. Ve vodíkových technologiích slouží jako základ pro materiálové skladování vodíku prostřednictvím fyzikální adsorpce. | Věda a výzkum | Materiály | Pevné skladování vodíku | Skladování; Chemie
Kryogenní destilace | Cryogenic distillation |  | Metoda čištění plynných směsí, při níž ochlazení na velmi nízké teploty způsobuje postupnou kondenzaci a oddělení jednotlivých složek na základě jejich rozdílných bodů varu. V kontextu vodíkových technologií se využívá k oddělení vodíku od jiných plynů nebo k jeho zkapalnění. | Věda a výzkum | Fyzika | Frakční destilace; Kapalný vodík; Kryogenní technologie | Skladování; Chemie
Kryogenní technologie |  |  | Technologie pracující s velmi nízkými teplotami, využívaná pro skladování kapalného vodíku. | Infrastruktura | Komponenty a zařízení | Kapalný vodík; Podchlazený vodík; Čerpací stanice na kapalný vodík; Odpařovač okolního vzduchu | Skladování; Fyzika; Přeprava a distribuce
Kryo-stlačený vodík | Cryo-Compressed Hydrogen | CcH₂ | Forma skladování vodíku kombinující kryogenní chlazení s tlakovým skladováním (kryo-komprese). Vodík je uložen v izolované tlakové nádobě při nízkých teplotách a současně zvýšeném tlaku (typicky do 350 bar), čímž dosahuje vyšší objemové hustoty než stlačený plynný vodík (CGH₂) i kapalný vodík (LH₂). Výhodou je delší doba bez odparu oproti LH₂ a nižší požadavky na tlak nádoby oproti CGH₂. Technologie je primárně vyvíjena pro těžká silniční vozidla a letectví. | Infrastruktura | Skladování | Kapalný vodík; Stlačený plynný vodík; Tlaková nádoba; Systém pro skladování stlačeného vodíku | Mobilita; Fyzika; Přeprava a distribuce
Kvalita vodíkového paliva – Specifikace produktu |  | ČSN ISO 14687 | Technická norma stanovující požadavky na kvalitu vodíkového paliva pro pozemní vozidla a stacionární aplikace. Definuje přípustné limity nečistot jako vlhkost, kyslík, dusík nebo uhlovodíky, které by mohly poškodit palivové články nebo jiné komponenty. | Legislativa a certifikace | Normy a standardy | Vodíkové palivo – Specifikace produktu a zabezpečení kvality – Aplikace PEM palivových článků pro silniční vozidla; Protokoly plnění pro lehká vozidla na plynný vodík; Vodíková čerpací stanice; Palivový článek; Analyzátor plynů | Plnění a výdej; Mobilita
Kvalita vodíkového paliva pro vozidla s palivovými články | Hydrogen Fuel Quality for Fuel Cell Vehicles | SAE J2719 | Standard, který stanovuje seznam nečistot a jejich limity pro vodíkové palivo používané ve vozidlech s palivovými články PEM. Limity vycházejí z požadavku na dlouhodobou bezpečnou výkonnost palivového článku. | Legislativa a certifikace | Normy a standardy | Kvalita vodíku; Vodíkové palivo; Palivové články s protonově výměnnou membránou; Vodíkové palivo – Specifikace produktu a zabezpečení kvality – Aplikace PEM palivových článků pro silniční vozidla; Pokyny k použití specifikace kvality vodíku; Kvalita vodíkového paliva – Specifikace produktu | Chemie; Palivové články; Plnění a výdej
Kvalita vodíku |  |  | Soubor parametrů definujících složení a vlastnosti vodíkového paliva, zahrnující čistotu, vlhkost, tlak a obsah nečistot jako kyslík, dusík nebo uhlovodíky. Požadavky jsou stanoveny normami ČSN ISO 14687 a ČSN EN 17124. Nedodržení může vést k degradaci komponent, zejména membrán palivových článků. | Legislativa a certifikace | Normy a standardy | Čistota vodíku; Kvalita vodíkového paliva – Specifikace produktu; Vodíkové palivo – Specifikace produktu a zabezpečení kvality – Aplikace PEM palivových článků pro silniční vozidla; Analyzátor plynů; Filtrace plynů | Plnění a výdej; Elektrolýza; Palivové články; Chemie
Kvalitativní analýza rizik | Qualitative Risk Assessment |  | Metoda hodnocení rizik využívající slovní nebo ordinální škály pro popis pravděpodobnosti a závažnosti možných nehod, bez použití číselných hodnot. Méně přesná než kvantitativní analýza rizik, ale rychlejší a méně náročná na data. Používá se v počátečních fázích hodnocení bezpečnosti vodíkové infrastruktury nebo tam, kde nejsou k dispozici dostatečná data. | Legislativa a certifikace | Normy a standardy | Kvantitativní analýza rizik; Posuzování rizika | Certifikace; Plnění a výdej; Přeprava a distribuce
Kvantitativní analýza rizik | Quantitative Risk Assessment | QRA | Systematická metoda hodnocení rizik spojených s provozem technických zařízení, kvantifikující pravděpodobnost a následky možných nehod. Ve vodíkové infrastruktuře se využívá při návrhu a povolování čerpacích stanic, elektrolyzérů a skladovacích zařízení k prokázání přijatelné úrovně bezpečnosti. | Legislativa a certifikace | Normy a standardy | Posuzování rizika; Kvalitativní analýza rizik | Certifikace; Plnění a výdej; Přeprava a distribuce
Kvázi-štěpné lomy | Quasi-cleavage fractures | QC | Typ lomu, který vykazuje rysy jak křehkého štěpení, tak tažného lomu, a je často pozorován u materiálů postižených vodíkovým křehnutím. | Věda a výzkum | Materiály | Vodíková křehkost; Mezikrystalové praskání; X80 potrubní ocel | Přeprava a distribuce; Skladování
Lex OZE III | Zákon č. 87/2025 Sb. |  | Soubor legislativních úprav energetického zákona transponujících do českého právního řádu nové aspekty jako komunitní energetiku či agregaci flexibility. Aktuální novela (LEX OZE III) přináší změny v oblastech ukládání energie, flexibility sítí a agregace, umožňuje spotřebitelům efektivněji řídit spotřebu a posiluje jejich ochranu. | Legislativa a certifikace | Evropská legislativa a strategie | Směrnice o obnovitelných zdrojích energie; Obnovitelné zdroje energie; Vodíková strategie ČR | Elektrolýza; Certifikace; Národní legislativa a strategie
LEX plyn | Zákon č. 223/2025 Sb. |  | Neformální označení pro českou novelu energetického zákona (zákon č. 458/2000 Sb.) transponující směrnici (EU) 2024/1788 do českého právního řádu. Upravuje pravidla pro provozovatele plynárenských a vodíkových sítí, certifikaci paliv a práva spotřebitelů v kontextu dekarbonizace plynárenství. | Legislativa a certifikace | Národní legislativa a strategie | Směrnice (EU) 2024/1788; Plynárenský balíček; Lex OZE III; Vodíková strategie ČR | Certifikace; Přeprava a distribuce
LEX Vodík |  |  | Neformální označení pro novelu energetického zákona (č. 458/2000 Sb.) připravovanou Ministerstvem průmyslu a obchodu, jejímž cílem je vytvořit právní rámec pro vznik trhu s vodíkem v České republice. Představuje závěrečnou fázi transpozice směrnice (EU) 2024/1788 a navazuje na LEX OZE III a LEX Plyn. Zavádí mimo jiné samostatné licence pro přepravu, distribuci a skladování vodíku s vysokou mírou čistoty. | Legislativa a certifikace | Národní legislativa a strategie | Lex OZE III; LEX plyn; Směrnice (EU) 2024/1788; Plynárenský balíček; Vodíková strategie ČR; Vodíková přepravní síť | Přeprava a distribuce; Energetický trh
Magnetická inspekce únikem toku | Magnetic Flux Leakage | MFL | Nedestruktivní inspekční metoda pro detekci koroze, trhlin nebo jiných defektů v ocelovém potrubí. Princip spočívá v magnetizaci stěny potrubí a měření úniku magnetického toku v místech defektů. Používá se pro kontrolu integrity vodíkových plynovodů a přepravní infrastruktury. | Infrastruktura | Přeprava a distribuce | Vodíková křehkost; Posuzování rizika | Normy a standardy
Manometr |  |  | Přístroj k měření tlaku plynu nebo kapaliny v systému. Ve vodíkových technologiích se využívá pro monitorování tlaku v různých částech infrastruktury, a to od kompresorů a zásobníků až po výdejní systém. | Infrastruktura | Komponenty a zařízení | Diferenciální tlak; Maximální pracovní tlak; Průtokoměr; Nominální pracovní tlak | Plnění a výdej; Normy a standardy
Maximální dosažitelný tlak | Maximum developed pressure | MDP | Nejvyšší tlak, který lze při výskytu poruchy výdejního systému očekávat ve vodíkovém systému vozidla. Podle předpisu UN R134 se uvažuje hodnota 1,5 × NWP. Veličina vychází z předpokladu nejhoršího možného scénáře a zohledňuje toleranci nastavení tlakové ochrany i otevírací zdvih pojistného ventilu při plném odlehčení. | Infrastruktura | Plnění a výdej | Nominální pracovní tlak; Maximální plnicí tlak; Pojistný ventil pro tlakovou ochranu; Jednotná ustanovení pro schvalování motorových vozidel a jejich konstrukčních částí z hlediska bezpečnosti vozidel na vodíkový pohon | Komponenty a zařízení; Fyzika
Maximální plnicí tlak | Maximum fuelling pressure | MFP | Nejvyšší tlak, kterým je vysokotlaký systém vozidla namáhán během plnění, odpovídá 125 % nominálního pracovního tlaku (NWP). Veličina je definována předpisem UN R134 a označuje se rovněž jako maximální plnicí tlak při nárazové dynamice plnění. | Infrastruktura | Plnění a výdej | Nominální pracovní tlak; Maximální dosažitelný tlak; Maximální provozní tlak; Jednotná ustanovení pro schvalování motorových vozidel a jejich konstrukčních částí z hlediska bezpečnosti vozidel na vodíkový pohon | Komponenty a zařízení; Fyzika
Maximální pracovní tlak | Maximum working pressure | MWP | Nejvyšší tlak, kterému může být čerpací stanice vodíku v daném místě technologie vystavena během provozu bez ohledu na teplotu vodíku a před aktivací bezpečnostních prvků (např. pojistných ventilů), které brání jeho překročení. | Legislativa a certifikace | Normy a standardy | Maximální přípustný pracovní tlak; Nominální pracovní tlak; Palivový koridor; Tlaková nádoba | Plnění a výdej; Skladování; Komponenty a zařízení
Maximální provozní tlak | Maximum Operating Pressure | MOP | Nejvyšší tlak, který lze očekávat v komponentě nebo systému za běžných provozních podmínek. Slouží jako základní návrhový parametr tlakových komponent výdejního systému a vymezuje horní hranici tlaku, do kterého musí být zařízení trvale schopno bezpečně pracovat bez aktivace ochranných prvků | Infrastruktura | Plnění a výdej | Nominální pracovní tlak; Maximální dosažitelný tlak; Maximální plnicí tlak; Pojistný ventil pro tlakovou ochranu | Komponenty a zařízení; Fyzika
Maximální přípustný pracovní tlak | The Maximum Allowable Working Pressure | MAWP | Nejvyšší tlak, při kterém smí být tlaková nádoba nebo zařízení bezpečně provozováno. Stanovuje se na základě konstrukčních parametrů nádoby a je definován příslušnými normami a směrnicemi (např. PED, TPED). Překročení MAWP může vést k selhání nádoby a představuje bezpečnostní riziko. | Legislativa a certifikace | Normy a standardy | Maximální pracovní tlak; Tlaková nádoba; Pojistný ventil; Směrnice o tlakových zařízeních | Skladování; Komponenty a zařízení; Plnění a výdej
MC Formula |  |  | Vzorec MC (formula) využívá teplotu a tlak paliva na čerpací stanici, okolní teplotu, kategorii kapacity CHSS a počáteční tlak CHSS k výpočtu vhodných parametrů tankování v reálném čase po celou dobu tankování (je zahrnut v protokolech plnění SAE J2601). | Legislativa a certifikace | Normy a standardy | Protokoly plnění pro lehká vozidla na plynný vodík; Protokol plnění; Testovací metody pro hodnocení parametrů plnění vodíku; Hmotnostní průtok vodíku | Plnění a výdej; Fyzika
Mechanická rozpojka | Breakaway coupling |  | Bezpečnostní prvek plnicí přípojky, který se automaticky rozpojí při nadměrném tahu, například při ujetí vozidla s připojenou hadicí. Zabraňuje poškození výdejního stojanu a úniku vodíku. Po rozpojení automaticky uzavře oba konce spoje. | Infrastruktura | Komponenty a zařízení | Plnicí přípojka; Plnicí rychlospojka; Výdejní stojan; Pojistný ventil | Plnění a výdej; Normy a standardy
Mechanismus uhlíkového vyrovnání na hranicích | Carbon border adjustment mechanism | CBAM (2023/956) | Nařízení EU (2023/956) ukládající povinnost platit za emise CO₂ obsažené v dovozu uhlíkově náročných produktů (oceli, cementu, hliníku, hnojiv a elektřiny) do EU. Cílem je zabránit tzv. úniku uhlíku, kdy by výrobci přesouvali produkci do zemí s mírnější klimatickou regulací. Neformálně označováno jako uhlíkové clo. | Legislativa a certifikace | Evropská legislativa a strategie | Směrnice EU ETS 2; Delegovaný Akt k EU ETS | Energetický trh; Náklady a financování | Odkaz
Membránová elektrodová sestava | Membrane Electrode Assembly | MEA | Membránová elektrodová sestava (MEA) je klíčovou součástí palivových článků a elektrolyzérů, která funguje jako „srdce“, kde dochází k elektrochemickým reakcím. Jedná se o vrstvenou strukturu, která se obvykle skládá z protonové výměnné membrány (PEM), katalytických vrstev a vrstev pro difúzi plynů (GDL). MEA usnadňuje separaci elektronů a protonů, což umožňuje výrobu elektřiny v palivových článcích nebo výrobu vodíku v elektrolyzérech. | Výroba | Elektrolýza | Protonová výměnná membrána; Elektrolyzér; Palivový článek; Elektroda | Palivové články; Chemie; Materiály
Membránový separátor |  |  | Zařízení využívající semipermeabilní membrány k oddělení složek plynné směsi na základě rozdílné propustnosti membrány pro jednotlivé plyny. Ve vodíkových technologiích se používá zejména k čištění a separaci vodíku z procesních plynů. | Infrastruktura | Komponenty a zařízení | Filtrace plynů; Tlaková adsorpce; Protonová výměnná membrána | Elektrolýza; Chemie
Měření a regulace | Instrumentation and Control | MaR | Soubor technických prostředků a systémů zajišťujících měření fyzikálních veličin (tlaku, teploty, průtoku) a automatické řízení procesů ve vodíkové infrastruktuře. Klíčová součást bezpečného a efektivního provozu vodíkových čerpacích stanic a elektrolyzérů. | Infrastruktura | Komponenty a zařízení | Kompresor; Průtokoměr; Manometr; Adaptivní regulace; Detekce vodíku | Plnění a výdej; Elektrolýza
Městské uzly |  |  | Významná městská centra (zpravidla krajská města nebo města s více než 100 000 obyvateli) definovaná v rámci transevropské dopravní sítě (TEN-T). Nařízení AFIR ukládá členským státům povinnost zajistit v městských uzlech minimální hustotu dobíjecí a plnicí infrastruktury pro alternativní paliva, včetně vodíku. | Legislativa a certifikace | Národní legislativa a strategie | Transevropská dopravní síť; Nařízení o infrastruktuře pro alternativní paliva; Národní akční plán čisté mobility | Plnění a výdej; Mobilita; Evropská legislativa a strategie
Metan | Methane | CH₄ | Nejjednodušší uhlovodík (CH₄), bezbarvý a bez zápachu, hlavní složka zemního plynu. Ve vodíkových technologiích slouží jako surovina pro výrobu vodíku parním reformingem nebo jako produkt metanizace při Power-to-Gas procesech. | Věda a výzkum | Chemie | E-metan; Parní reforming metanu; Power-to-Methane; Míchání; Metanizace | Reformování; Alternativní nosiče; Přeprava a distribuce
Metanizace | Methanation |  | Chemický proces přeměny vodíku a oxidu uhličitého (CO₂) na metan (CH₄) a vodu za přítomnosti katalyzátoru. Klíčový proces při výrobě e-metanu v rámci Power-to-Gas technologií. Umožňuje využití přebytečné elektřiny z obnovitelných zdrojů a zachyceného CO₂ k výrobě syntetického plynu kompatibilního se stávající plynárenskou infrastrukturou. | Výroba | Termochemické procesy | E-metan; Metan; Power-to-Methane; Power-to-Gas; Zachycování a využívání uhlíku; Katalyzátor | Alternativní nosiče; Chemie; Certifikace
Metanol | Methanol | CH₃OH | Nejjednodušší alkohol (CH₃OH), bezbarvá kapalina s charakteristickým zápachem. Ve vodíkových technologiích slouží jako alternativní nosič vodíku a surovina pro výrobu syntetických paliv. Lze ho také přímo využít v metanolových palivových článcích. | Věda a výzkum | Chemie | E-metanol; E-metanol; Deriváty vodíku; Kapalné organické nosiče vodíku | Alternativní nosiče; Přeprava a distribuce
Metanolový palivový článek | Direct Methanol Fuel Cell | DMFC | Palivový článek využívající metanol přímo jako palivo bez předchozího reformování na vodík. Metanol reaguje elektrochemicky na anodě za vzniku elektřiny, CO₂ a vody. Výhodou je jednodušší skladování a manipulace s kapalným palivem oproti vodíku, nevýhodou nižší účinnost a emise CO₂. | Technologie využití vodíku | Palivové články | Palivový článek; Metanol; E-metanol; Membránová elektrodová sestava; Protonová výměnná membrána | Chemie; Mobilita
Mezičasová alokace nákladů | Inter-temporal cost allocation | ICA | Regulatorní koncept pro financování vodíkové přepravní infrastruktury, při kterém jsou počáteční vysoké náklady na výstavbu sítě rozloženy v čase a přenášeny na budoucí uživatele. Zabraňuje tomu, aby první uživatelé nesli nepřiměřeně vysoké náklady v období nízké využitelnosti sítě. Na evropské úrovni se tématem zabývá ACER. | Ekonomika a trh | Podpora a pobídky | Agentura Evropské unie pro spolupráci energetických regulačních orgánů; Náběhový tarif; Systém vstupů a výstupů; Desetiletý plán rozvoje sítě | Energetický trh; Evropská legislativa a strategie; Přeprava a distribuce
Meziklusterová doprava |  |  | Přeprava vodíku mezi různými regionálními vodíkovými klastry (tzv. vodíkovými údolími). Meziklusterová doprava je klíčová pro vyrovnávání nabídky a poptávky mezi oblastmi s přebytkem výroby a oblastmi s vysokou spotřebou. | Legislativa a certifikace | Národní legislativa a strategie | Vodíkové údolí; Přeprava vodíku; Návěs; Víceprvkový kontejner na plyn | Přeprava a distribuce; Obchodní modely
Mezikrystalové praskání | Intercrystalline cracking | IC | Typ materiálového lomu, při kterém trhlina postupuje podél hranic krystalických zrn, nikoli jejich středem. Ve vodíkových technologiích se vyskytuje jako jeden z projevů vodíkového křehnutí. Vodík difunduje do materiálu a oslabuje vazby na hranicích zrn, což vede k praskání při nižších napětích než u nepostiženého materiálu. | Věda a výzkum | Materiály | Vodíková křehkost; Kvázi-štěpné lomy; X80 potrubní ocel | Přeprava a distribuce; Skladování
Mezinárodní námořní organizace | International Maritime Organization | IMO | Specializovaná agentura OSN odpovědná za bezpečnost a ochranu životního prostředí v námořní dopravě. Vydává mezinárodní předpisy a normy pro lodní dopravu, včetně IGF předpisu pro lodě na alternativní paliva jako vodík nebo LNG. | Instituce a organizace |  | Mezinárodní předpis pro lodě využívající plynná paliva; Nařízení o využívání obnovitelných a nízkouhlíkových paliv v námořní dopravě; Alternativní paliva | Evropská legislativa a strategie; Mobilita
Mezinárodní předpis pro lodě využívající plynná paliva | International Code of Safety for Ships Using Gases or Other Low-Flashpoint Fuels | IGF | Mezinárodní předpis IMO stanovující bezpečnostní požadavky pro lodě využívající plynná paliva nebo jiná paliva s nízkým bodem vzplanutí, včetně vodíku a LNG. Upravuje konstrukci, instalaci a provoz palivových systémů na palubě. | Legislativa a certifikace | Normy a standardy | Vnitrozemská vodní doprava; Nařízení o využívání obnovitelných a nízkouhlíkových paliv v námořní dopravě; Alternativní paliva; Evropská dohoda o mezinárodní silniční přepravě nebezpečných | Mobilita; Přeprava a distribuce
Mezisklad vodíku | Hydrogen buffer storage |  | Dočasné skladovací zařízení umístěné mezi výrobou a distribucí nebo spotřebou vodíku, sloužící k vyrovnávání rozdílů mezi výrobou a odběrem. Umožňuje kontinuální provoz čerpacích stanic nebo průmyslových odběratelů i při přerušované výrobě, například při výrobě z OZE. | Infrastruktura | Skladování | Tlaková kaskáda; Elektrolyzér; Vodíková čerpací stanice; Obnovitelné zdroje energie | Plnění a výdej; Elektrolýza; Přeprava a distribuce
Míchání | Blending |  | Přimíchávání vodíku do zemního plynu v plynárenské soustavě jako způsob jeho distribuce a postupné dekarbonizace. Provádí se vstřikováním nebo vtláčením vodíku do existující infrastruktury, přičemž maximální přípustný podíl vodíku je omezen materiálovými vlastnostmi potrubí a spotřebičů. | Infrastruktura | Přeprava a distribuce | Distribuční soustava; Power-to-Gas; E-metan; Směrnice (EU) 2024/1788 | Alternativní nosiče; Certifikace; Skladování
Mikrokogenerační jednotka | Micro Combined Heat and Power unit |  | Kompaktní kogenerační jednotka pro decentralizovanou výrobu elektřiny a tepla přímo v místě spotřeby, typicky do 50 kW elektrického výkonu. Určena pro rodinné domy, bytové domy nebo menší firmy. Jako palivo může využívat zemní plyn, bioplyn nebo vodík, v případě vodíku nejčastěji prostřednictvím palivového článku. | Technologie využití vodíku | Palivové články | Palivový článek; Palivové články s pevnými oxidy; Palivové články s protonově výměnnou membránou; Kombinovaná výroba elektřiny a tepla | Energetický trh; Obchodní modely
Modrý vodík | Blue Hydrogen |  | Dříve používané označení pro vodík vyrobený z fosilních paliv (typicky parním reformingem metanu) v kombinaci se zachycením oxidu uhličitého (CCS). Pojem je dnes považován za zastaralý, v aktuální terminologii EU ho nahrazuje označení nízkouhlíkový vodík, které je technologicky neutrální a vázané na konkrétní emisní práh. | Legislativa a certifikace | Certifikace | Šedý vodík; Zelený vodík; Nízkouhlíkový vodík; Zachycování a ukládání uhlíku; Parní reforming metanu | Reformování; Termochemické procesy; Obchodní modely
Moduly pro výměnu baterií | Battery Replacement Modules | BRM | Výměnné moduly s palivovým článkem nahrazující startovací baterie ve vozidlech. Umožňují provoz manipulační techniky a dalších průmyslových vozíků na vodík bez nutnosti zásahu do konstrukce vozidla. Modul je rozměrově i elektricky kompatibilní s původním bateriovým prostorem. | Technologie využití vodíku | Mobilita | Průmyslová vozidla poháněná vodíkem; Palivový článek; Vodíkový pohon | Komponenty a zařízení; Palivové články
Náběhový tarif | Ramp-up tariff |  | Specifický regulační nástroj pro ranou fázi rozvoje vodíkového trhu, který umožňuje provozovatelům sítí účtovat nižší tarify za přepravu vodíku v období, kdy je využití sítě nízké. Cílem je přilákat první odběratele a výrobce a podpořit rozjezd trhu. Dobře zdokumentovaný na německém příkladu. | Ekonomika a trh | Podpora a pobídky | Systém vstupů a výstupů; Desetiletý plán rozvoje sítě | Energetický trh; Evropská legislativa a strategie; Přeprava a distribuce
Nabídková zóna | Bidding zone |  | Geografická oblast, ve které mají účastníci trhu neomezený přístup k přenosové soustavě bez nutnosti řešit přetížení sítě. V kontextu výroby obnovitelného vodíku je nabídková zóna klíčová pro splnění požadavku geografické korelace. Elektrolyzér musí odebírat elektřinu ze stejné nabídkové zóny jako obnovitelný zdroj, ze kterého čerpá. | Ekonomika a trh | Energetický trh | Geografická korelace; Obnovitelné zdroje energie; Agentura Evropské unie pro spolupráci energetických regulačních orgánů | Certifikace; Evropská legislativa a strategie
Nanokatalyzátory | Nanocatalysts |  | Katalyzátory v nanometrovém měřítku (1–100 nm) s výrazně vyšší katalytickou aktivitou oproti konvenčním katalyzátorům díky extrémně vysokému poměru aktivního povrchu k objemu. Ve vodíkových technologiích se využívají zejména v elektrolyzérech a palivových článcích, kde umožňují snížit množství drahých kovů (platina, iridium) při zachování vysokého výkonu. | Věda a výzkum | Materiály | Katalyzátor; Membránová elektrodová sestava; Elektrolyzér; Palivový článek | Elektrolýza; Palivové články; Chemie
Národní akční plán čisté mobility |  | NAP CM | Strategický dokument, kterým členské státy EU plní povinnost stanovenou směrnicí 2014/94/EU — definovat cíle a opatření pro rozvoj infrastruktury alternativních paliv, včetně dobíjecích a čerpacích stanic pro elektromobily a vodíková vozidla. V České republice NAP CM stanovuje konkrétní milníky pro výstavbu vodíkových čerpacích stanic na síti TEN-T a v městských uzlech. | Legislativa a certifikace | Národní legislativa a strategie | Vodíková strategie ČR; Nařízení o infrastruktuře pro alternativní paliva; Transevropská dopravní síť | Mobilita; Plnění a výdej; Evropská legislativa a strategie
Nařízení o infrastruktuře pro alternativní paliva | Alternative fuels infrastructure regulation | AFIR | Nařízení EU (AFIR) stanovující závazné cíle pro výstavbu infrastruktury alternativních paliv v členských státech. Konkrétně určuje minimální hustotu dobíjecích bodů pro elektromobily a čerpacích stanic pro vodík a LNG na síti TEN-T a v městských uzlech, přičemž nahradilo původní směrnici 2014/94/EU. | Legislativa a certifikace | Evropská legislativa a strategie | Transevropská dopravní síť; Městské uzly; Národní akční plán čisté mobility; Vodíková čerpací stanice | Plnění a výdej; Mobilita; Alternativní nosiče
Nařízení o registraci, hodnocení, povolování a omezování chemických látek | Registration, Evaluation, Authorisation and Restriction of Chemicals | REACH | Nařízení EU (ES č. 1907/2006) upravující registraci, hodnocení, povolování a omezování chemických látek včetně vodíku. Stanovuje povinnosti výrobců a dovozců chemických látek, včetně povinnosti vydávat bezpečnostní listy. | Legislativa a certifikace | Evropská legislativa a strategie | Bezpečnostní list vodíku; Evropská dohoda o mezinárodní silniční přepravě nebezpečných; Směrnice o tlakových zařízeních | Normy a standardy; Přeprava a distribuce
Nařízení o schvalování vozidel na vodíkový pohon | Regulation on type-approval of hydrogen-powered motor vehicles. | EC79 | Nařízení Evropského parlamentu a Rady (ES) č. 79/2009 o schvalování typu vozidel na vodíkový pohon. Stanovuje požadavky na bezpečnost tlakových systémů, nádrží a palivových článků ve vozidlech poháněných vodíkem. Bylo nahrazeno nařízením (EU) 2024/2689. | Legislativa a certifikace | Evropská legislativa a strategie | Systém pro skladování stlačeného vodíku; Tlaková nádoba; Maximální přípustný pracovní tlak | Mobilita; Skladování
Nařízení o využívání obnovitelných a nízkouhlíkových paliv v námořní dopravě | REGULATION (EU) 2023/1805 OF THE EUROPEAN PARLIAMENT AND OF THE COUNCIL | FuelEU Maritime (2023/1805) | Nařízení Evropské unie, jehož cílem je zvýšit podíl obnovitelných a nízkouhlíkových paliv ve skladbě paliv v mezinárodní námořní přepravě EU. | Legislativa a certifikace | Evropská legislativa a strategie | E-paliva; Fit for 55; Iniciativa pro letecká paliva ReFuelEU | Alternativní nosiče; Certifikace; Mobilita | Odkaz
Následné tankování | Subsequent Fueling |  | Plnění, které následuje po aktuálním plnění za okolní teploty a může být ovlivněno termodynamickými vlastnostmi plynu v CHSS na konci aktuálního plnění. | Infrastruktura | Plnění a výdej | Předchlazené tankování; Protokol plnění; Protokoly plnění pro lehká vozidla na plynný vodík; Systém pro skladování stlačeného vodíku | Fyzika; Normy a standardy
Návěs | Trailer |  | Silniční přepravní prostředek bez vlastního pohonu tažený sedlovým tahačem, jehož přední část spočívá na tahači. V kontextu vodíkové infrastruktury se nejčastěji jedná o vodíkový návěs, a to buď s tlakovými trubicemi pro stlačený vodík (tube trailer) nebo s kryogenní cisternou pro kapalný vodík. Představuje nejběžnější způsob distribuce vodíku tam, kde není k dispozici potrubní infrastruktura. | Infrastruktura | Přeprava a distribuce | Víceprvkový kontejner na plyn; Přeprava vodíku; Stlačený plynný vodík | Skladování; Plnění a výdej
Největší objem nádrže | Largest Tank Volume | TVL | Objem největšího jednotlivého zásobníku v CHSS. | Infrastruktura | Plnění a výdej | Systém pro skladování stlačeného vodíku; Tlaková nádoba; Stav naplnění | Skladování; Normy a standardy
Net-Zero Industry Act | REGULATION (EU) 2024/1735 OF THE EUROPEAN PARLIAMENT AND OF THE COUNCIL | NZIA (2024/1735) | Nařízení EU stanovující rámec pro posílení evropské výroby technologií přispívajících k uhlíkové neutralitě. Cílem je zajistit, aby EU do roku 2030 pokryla alespoň 40 % vlastní poptávky po klíčových čistých technologiích, mezi které patří mimo jiné elektrolyzéry, palivové články a solární panely. | Legislativa a certifikace | Evropská legislativa a strategie | Evropská vodíková banka; Akcelerační zóna; Fit for 55 | Elektrolýza; Podpora a pobídky; Náklady a financování | Odkaz
Neveřejná čerpací stanice vodíku |  |  | Čerpací stanice s omezeným přístupem, určená pro konkrétního provozovatele či vymezený okruh uživatelů (např. firemní flotila, areálový provoz), nepřístupná široké veřejnosti bez předchozího oprávnění. Obvykle se nachází v uzavřeném areálu, není uváděna jako veřejný bod infrastruktury a neposkytuje prodej „na místě“ komukoli z ulice. | Infrastruktura | Plnění a výdej | Veřejná čerpací stanice vodíku; Vodíková čerpací stanice | Mobilita; Obchodní modely
Nevýbušné provedení | Ex-proof | Ex | Konstrukční provedení elektrických a mechanických zařízení certifikované pro bezpečný provoz v prostředí s nebezpečím výbuchu. V kontextu vodíkové infrastruktury se týká zařízení instalovaných v prostorách kde může docházet k úniku vodíku a vzniku výbušné atmosféry. | Legislativa a certifikace | Normy a standardy | Výbušná atmosféra; Dolní mez výbušnosti; Detekce vodíku; Elektrostatický výboj; Inertizace | Plnění a výdej; Komponenty a zařízení
Nevyužitelný zbytek vodíku | Unusable hydrogen residue |  | Množství vodíku zůstávající v tlakové nádobě nebo zásobníku po poklesu tlaku pod minimální provozní mez, které nelze dále využít. V praxi také označováno jako „mrtvé množství". Představuje ekonomickou ztrátu a snižuje efektivní kapacitu skladovacího systému. Relevantní zejména při dimenzování tlakových kaskád a zásobníků čerpacích stanic. | Infrastruktura | Skladování | Tlaková nádoba; Tlaková kaskáda; Stav naplnění; Nominální pracovní tlak; Největší objem nádrže | Plnění a výdej; Fyzika
Nivelizované náklady na elektřinu | Levelized Cost of Electricity | LCOE | Metrika vyjadřující průměrné náklady na výrobu jedné megawatthodiny elektřiny z daného zdroje, zahrnující investiční náklady, provoz i financování přepočtené na celou dobu životnosti zdroje. LCOE umožňuje přímé srovnání ekonomické konkurenceschopnosti různých zdrojů elektřiny , u elektrolýzy je klíčovým vstupem pro výpočet LCOH, protože cena elektřiny tvoří velkou část nákladů na vodík. | Ekonomika a trh | Náklady a financování | Nivelizované náklady na vodík; Kapitálové výdaje; Obnovitelné zdroje energie | Elektrolýza; Obchodní modely
Nivelizované náklady na vodík | Levelised cost of hydrogen | LCOH | Metrika vyjadřující průměrné náklady na výrobu jednoho kilogramu vodíku po celou dobu životnosti projektu, zahrnující investiční náklady, provoz i financování. LCOH umožňuje přímé srovnání ekonomické konkurenceschopnosti různých výrobních technologií a zdrojů, například elektrolýzy z OZE oproti reformingu s CCS. | Ekonomika a trh | Náklady a financování | Kapitálové výdaje; Provozní výdaje; Nivelizované náklady na elektřinu; Utilizace elektrolyzéru | Elektrolýza; Obchodní modely; Certifikace
Nízkotlaký zásobník | Low-pressure storage |  | Tlaková nádoba sloužící jako vyrovnávací zásobník před vstupem vodíku do sání kompresoru. Pracuje při nižším tlaku než výstupní zásobníky a zajišťuje plynulý přívod plynu do kompresoru. Také označován jako nízkotlaké uložiště. | Infrastruktura | Skladování | Vysokotlaký zásobník; Tlaková nádoba; Kompresor; Buffer; Zdroj vodíku | Plnění a výdej; Komponenty a zařízení; Fyzika
Nízkouhlíkový vodík | Low-carbon hydrogen | LCH | Vodík vyráběný z neobnovitelných zdrojů energie, který splňuje prahovou hodnotu snížení emisí skleníkových plynů o 70 % v porovnání s fosilním komparátorem (94 g CO₂/MJ). Jde o technologicky neutrální kategorii, zahrnující například vodík z jaderné energie. V terminologii EU nahrazuje dřívější označení „modrý vodík". | Legislativa a certifikace | Certifikace | Modrý vodík; Zelený vodík; Zachycování a ukládání uhlíku; Rámce pro usnadnění udržitelných investic | Reformování; Termochemické procesy; Obchodní modely
Nominální pracovní tlak | Nominal working pressure | NWP | Referenční hodnota tlaku, při které je systém nebo zařízení navrženo pro běžný provoz. V kontextu vodíkových nádrží a čerpacích stanic je NWP základním parametrem definujícím tlakovou třídu — například H35 (350 bar) nebo H70 (700 bar). | Infrastruktura | Plnění a výdej | Maximální pracovní tlak; Maximální přípustný pracovní tlak; Tlaková třída | Normy a standardy; Skladování
Norma pro palivové systémy v vozidlech s palivovými články a jiných vodíkových vozidlech | Standard for Fuel Systems in Fuel Cell and Other Hydrogen Vehicles | SAE J2579 | Standard, který stanovuje bezpečnostní zásady pro konstrukci a kritéria ověření výkonu palivových systémů vodíkových vozidel. Pokrývá skladování, vedení a výdej vodíku na vozidle pro pohon palivových článků i spalovacích motorů. | Legislativa a certifikace | Normy a standardy | Systém pro skladování stlačeného vodíku; Tlaková nádoba; Tlaková třída; Vodíkové vozidlo s palivovým článkem | Komponenty a zařízení; Mobilita; Skladování
Obchodní měření vodíku | Hydrogen fiscal metering |  | Měření množství a kvality vodíku pro účely obchodních transakcí mezi výrobcem, distributorem a odběratelem. Na rozdíl od provozního měření musí splňovat přísné metrologické požadavky a být úředně ověřeno. Klíčový prvek pro rozvoj vodíkového trhu. | Infrastruktura | Komponenty a zařízení | Průtokoměr; Hmotnostní průtokoměr; Chromatograf | Energetický trh; Přeprava a distribuce; Normy a standardy
Obnovitelné zdroje energie | Renewable energy sources | OZE | Energie pocházející z obnovitelných nefosilních zdrojů (slunce, větru, vody, geotermální energie, biomasy, bioplynu a dalších). Definice OZE je v českém právu ukotvena v souladu se směrnicí RED a tvoří základ pro posuzování obnovitelnosti vodíku vyrobeného elektrolýzou. | Ekonomika a trh | Energetický trh | Zelený vodík; Adicionalita; Elektrolyzér | Certifikace; Elektrolýza; Podpora a pobídky
Obnovitelný vodík | Renewable hydrogen |  | Vodík vyrobený z obnovitelných zdrojů energie, jehož emise skleníkových plynů v celém životním cyklu nepřekračují stanovený práh. V legislativě EU odpovídá kategorii RFNBO. Zahrnuje zejména zelený vodík vyrobený elektrolýzou poháněnou obnovitelnou elektřinou. | Legislativa a certifikace | Certifikace | Zelený vodík; Kapalná a plynná paliva nebiologického původu; Delegovaný Akt k RFNBO; Certifikát udržitelnosti | Elektrolýza; Energetický trh; Evropská legislativa a strategie
Odborně způsobilá osoba | Qualified person |  | Osoba s osvědčením Technické inspekce České republiky (TIČR) opravňujícím k provádění činností na vyhrazených technických zařízeních, a to plynových, tlakových, elektrických a zdvihacích. Zahrnuje montáž, opravy, servis, revize a zkoušky. Podmínky odborné způsobilosti stanovuje NV č. 194/2022 Sb. | Legislativa a certifikace | Certifikace | Zákon o bezpečnosti práce v souvislosti s provozem vyhrazených technických zařízení; Akceptační zkoušení ve výrobním závodě | Národní legislativa a strategie
Odfukový komín | Vent stack |  | Svislé potrubní zakončení určené k bezpečnému odvodu a rozptylu vodíku uvolněného pojistnými ventily do volné atmosféry. Výška a umístění jsou navrženy tak, aby se vodík bezpečně rozptýlil mimo dosah zdrojů zapálení. | Infrastruktura | Komponenty a zařízení | Odtlakovací komín; Pojistný ventil; Tepelně aktivovaný pojistný ventil; Inertizace | Plnění a výdej; Normy a standardy
Odpar | Boil-off |  | Samovolné odpařování kapalného vodíku vlivem tepelného příkonu z okolí, ke kterému dochází i přes tepelnou izolaci zásobníku. Odpar (boil-off) představuje nevyhnutelnou ztrátu při skladování a přepravě kapalného vodíku a je jedním z klíčových parametrů při návrhu kryogenních systémů. | Věda a výzkum | Fyzika | Kapalný vodík; Podchlazený vodík; Odpařovač okolního vzduchu | Skladování; Plnění a výdej
Odpařovač okolního vzduchu | Ambient air vaporizer | AAV | Tepelný výměník využívající teplo okolního vzduchu k odpařování kapalného vodíku před jeho výdejem do nádrže vozidla. Jde o energeticky nenáročné řešení, které nevyžaduje externí zdroj tepla, jeho výkon je však závislý na okolní teplotě. | Infrastruktura | Komponenty a zařízení | Kryogenní technologie; Kapalný vodík; Systém předchlazení plyn-kapalina; Chladicí smyčka | Plnění a výdej; Fyzika; Skladování
Odtlakovací komín |  |  | Svislé potrubní zakončení sloužící k bezpečnému odvodu a rozptylu vodíku uvolněného při odtlakování systému, pojistnými ventily nebo nouzových situacích. Výška a umístění komínu jsou navrženy tak, aby se vodík bezpečně rozptýlil do atmosféry mimo dosah zdrojů zapálení. | Infrastruktura | Komponenty a zařízení | Pojistný ventil; Tepelně aktivovaný pojistný ventil; Odtlakování systému; Inertizace | Plnění a výdej; Normy a standardy
Odtlakování systému |  |  | Řízený proces odvodu zbytkového vodíku z plnicího systému po ukončení tankování, typicky před odpojením hadice od vozidla. Odtlakování zajišťuje bezpečné rozpojení přípojky a zabraňuje nekontrolovanému úniku vodíku. | Infrastruktura | Plnění a výdej | Odtlakovací komín; Pojistný ventil; Inertizace | Fyzika; Komponenty a zařízení
Omezovač průtoku vodíku |  |  | Samočinné bezpečnostní zařízení, které při překročení nastavené meze průtoku automaticky uzavře nebo výrazně omezí přívod vodíku. Chrání systém před důsledky netěsností nebo havárií, kdy náhlý nárůst průtoku signalizuje únik. Nastavitelná mez průtoku se volí podle konkrétní aplikace, v praxi se běžně používají hodnoty okolo 60 g/s. | Infrastruktura | Komponenty a zařízení | Pojistný ventil; Regulační ventil; Průtoková regulace; Zpětný ventil | Plnění a výdej; Normy a standardy
Ostatní vodík | Other hydrogen |  | Vodík nesplňující kritéria obnovitelného ani nízkouhlíkového vodíku dle legislativy EU. Zahrnuje zejména šedý vodík vyrobený z fosilních paliv bez zachycování CO₂. Představuje v současnosti stále největší podíl globální produkce vodíku. | Legislativa a certifikace | Certifikace | Šedý vodík; Nízkouhlíkový vodík; Obnovitelný vodík; Parní reforming metanu | Reformování; Obchodní modely; Energetický trh
Ostrovní řešení | Off-grid / island mode |  | Koncepce decentralizovaného vodíkového hospodářství, kde je výroba, skladování a spotřeba vodíku maximálně lokalizována a vzájemně provázána bez závislosti na vnější distribuční síti. Typická konfigurace zahrnuje elektrolyzér napájený z lokálního OZE, úložiště vodíku a koncové využití, například palivové články nebo kogeneraci. Vhodné zejména pro průmyslové areály, obce nebo odlehlé lokality. | Ekonomika a trh | Obchodní modely | Vodíkové údolí; Power-to-Hydrogen; Podzemní skladování vodíku | Elektrolýza; Skladování; Přeprava a distribuce
Paládiové nanodráty | Palladium nanowires |  | Nanostruktury z paladia ve tvaru drátů s extrémně vysokým poměrem povrchu k objemu, díky čemuž absorbují vodík rychleji a citlivěji než paladium v kompaktní formě. Využívají se při vývoji vysoce citlivých senzorů vodíku schopných detekovat již velmi nízké koncentrace, což je klíčové pro bezpečnostní aplikace v vodíkové infrastruktuře. | Věda a výzkum | Materiály | Hydridy kovů; Intermetalické slitiny; Pevné skladování vodíku | Skladování; Komponenty a zařízení; Chemie
Palivové články s pevnými oxidy | Solid Oxide Fuel Cell | SOFC | Typ palivového článku využívající pevný keramický oxidový elektrolyt, který pracuje při vysokých teplotách (600–1000 °C). Vysoká provozní teplota umožňuje využití různých paliv kromě vodíku (například zemního plynu nebo bioplynu) a zároveň dosahovat vysoké elektrické účinnosti. Využívají se zejména ve stacionárních aplikacích pro kombinovanou výrobu tepla a elektřiny. | Technologie využití vodíku | Palivové články | Palivový článek; Elektrolyzér s pevným oxidovým elektrolytem; Třífázové rozhraní | Elektrolýza; Chemie; Mobilita
Palivové články s protonově výměnnou membránou | Proton-exchange membrane fuel cell | PEMFC | Typ palivového článku využívající protonově výměnnou membránu jako elektrolyt. Přeměňuje chemickou energii vodíku na elektrickou energii a teplo, přičemž jediným vedlejším produktem je voda. Pracuje při nízkých teplotách (60–80 °C), což umožňuje rychlý náběh. Využívá se zejména v dopravě a stacionárních zdrojích energie. | Technologie využití vodíku | Palivové články | Palivový článek; Protonová výměnná membrána; Membránová elektrodová sestava; Elektrické vozidlo s palivovým článkem | Elektrolýza; Mobilita; Chemie
Palivový článek | Fuel Cell | FC | Zařízení přeměňující chemickou energii vodíku a kyslíku přímo na elektrickou energii, teplo a vodu prostřednictvím elektrochemické reakce, a to bez spalování. Oproti tepelným motorům dosahuje vyšší účinnosti a neprodukuje emise škodlivých látek. | Technologie využití vodíku | Palivové články | Palivové články s protonově výměnnou membránou; Membránová elektrodová sestava; Elektrické vozidlo s palivovým článkem; Třífázové rozhraní | Mobilita; Chemie
Palivový koridor | Fueling Corridor |  | Rozsah přípustných provozních podmínek (teploty a tlaku) při plnění vodíkového vozidla, v rámci kterého je zaručena bezpečnost a kompatibilita s platnými plnícími protokoly. Je definován normou SAE J2601. | Legislativa a certifikace | Normy a standardy | Protokol plnění; Protokoly plnění pro lehká vozidla na plynný vodík; Maximální pracovní tlak; Kategorie teploty výdeje vodíku | Plnění a výdej; Fyzika
Parní reforming | Steam reforming | SR | Termochemický proces výroby vodíku, při kterém vodní pára reaguje s uhlovodíky za vysokých teplot a za přítomnosti katalyzátoru za vzniku syntézního plynu (směs H₂ a CO). Jako vstupní surovina může sloužit metan, metanol, etanol nebo jiné uhlovodíky. | Výroba | Reformování | Parní reforming metanu; Autotermní reforming; Modrý vodík; Zachycování a ukládání uhlíku | Certifikace; Termochemické procesy; Chemie
Parní reforming metanu | Steam methane reforming | SMR | Nejrozšířenější průmyslová metoda výroby vodíku, při které vodní pára reaguje s metanem při teplotách 700–1000 °C za přítomnosti niklového katalyzátoru. Proces má vysokou emisní stopu, bez kombinace s CCS se jedná o výrobu šedého vodíku. | Výroba | Reformování | Parní reforming; Modrý vodík; Šedý vodík; Zachycování a ukládání uhlíku | Certifikace; Chemie; Termochemické procesy
Pay-as-bid aukce | Pay-as-bid auction |  | Pravidlo cenotvorby v aukcích, podle kterého každý úspěšný účastník získá přesně takovou výši podpory nebo ceny, jakou sám nabídl. Na rozdíl od aukce s jednotnou cenou (uniform price), kde všichni vítězové platí stejnou clearingovou cenu. Využívá většina zemí EU (Německo, Francie, Polsko) pro aukce OZE i pro alokaci kapacity vodíkové infrastruktury. | Ekonomika a trh | Energetický trh | Aukce jako služba; Lex OZE III | Podpora a pobídky; Podpora a pobídky
PEM elektrolyzér | Proton Exchange Membrane electrolyzers |  | Elektrolyzér využívající protonově výměnnou membránu (PEM) jako elektrolyt pro štěpení vody na vodík a kyslík pomocí elektrické energie. Pracuje při nízkých teplotách (50–80 °C), umožňuje rychlý náběh a vysokou flexibilitu při kolísání výkonu z obnovitelných zdrojů. Produkuje vodík pod vysokým tlakem a s vysokou čistotou. Hlavní nevýhodou jsou vysoké náklady spojené s použitím drahých kovů (platiny a iridia) v katalytických vrstvách | Výroba | Elektrolýza | Elektrolyzér; AEM elektrolyzér; Protonová výměnná membrána; Membránová elektrodová sestava | Certifikace; Palivové články; Chemie
Pevné skladování vodíku |  |  | Způsob skladování vodíku, při kterém je vodík vázán v pevném materiálu (nejčastěji v hydridech kovů nebo nanostrukturovaných uhlících) prostřednictvím chemické nebo fyzikální adsorpce. Oproti tlakovému nebo kapalnému skladování nabízí vyšší bezpečnost a nižší provozní tlak, avšak za cenu nižší gravimetrické hustoty a nutnosti dodávat teplo pro uvolnění vodíku. | Infrastruktura | Skladování | Hydridy kovů; Intermetalické slitiny; Entalpie hydrogenace; Gibbsova volná energie absorpce vodíku | Materiály; Fyzika
Plnicí hadice | Fueling hose |  | Flexibilní vysokotlaká hadice spojující výdejní stojan s plnicí rychlospojkou, přizpůsobená pro přenos vodíku pod tlakem 350 nebo 700 bar. Součást plnicí přípojky, navržená pro odolnost vůči vodíkové křehkosti a těsnost při opakovaném použití. | Infrastruktura | Komponenty a zařízení | Plnicí přípojka; Plnicí rychlospojka; Mechanická rozpojka; Výdejní stojan; Spojovací zařízení pro doplňování paliva pro pozemní vozidla na plynný vodík | Plnění a výdej; Normy a standardy
Plnicí přetlak | Filling pressure |  | Tlak vodíku dosažený v nádrži vozidla na konci plnicího procesu. Jeho hodnota závisí na teplotě vodíku a typu vozidla, pro osobní automobily typicky 700 bar (H70), pro těžká vozidla 350 bar (H35). | Infrastruktura | Plnění a výdej | Nominální pracovní tlak; Tlaková třída; Protokol plnění; Protokoly plnění pro lehká vozidla na plynný vodík | Normy a standardy; Mobilita
Plnicí přípojka | Fueling connector |  | Sestava komponentů zajišťující fyzické propojení výdejního stojanu s nádrží vozidla, tvořená plnicí hadicí, mechanickou rozpojkou a plnicí rychlospojkou. Musí splňovat požadavky normy EN ISO 17268. | Infrastruktura | Komponenty a zařízení | Výdejní stojan; Spojovací zařízení pro doplňování paliva pro pozemní vozidla na plynný vodík; Ventil na nádrži; Infračervené datové rozhraní | Plnění a výdej; Normy a standardy; Mobilita
Plnicí rychlospojka | Quick connect coupling |  | Koncový prvek plnicí přípojky zajišťující fyzické a těsné připojení k plnicímu hrdlu vozidla. Konstrukčně řešena pro různé tlaky, 350 bar (H35) pro těžká vozidla a 700 bar (H70) pro osobní automobily. Musí splňovat požadavky normy EN ISO 17268. | Infrastruktura | Komponenty a zařízení | Plnicí přípojka; Spojovací zařízení pro doplňování paliva pro pozemní vozidla na plynný vodík; Ventil na nádrži; Tlaková třída | Plnění a výdej; Normy a standardy; Mobilita
Plynárenský balíček |  |  | Zastřešující označení pro dvojici legislativních aktů EU (směrnici (EU) 2024/1788 a nařízení (EU) 2024/1789), které společně tvoří regulační rámec pro dekarbonizaci plynárenství a rozvoj vodíkového trhu v EU | Legislativa a certifikace | Evropská legislativa a strategie | Pravidla pro plyn z obnovitelných zdrojů, zemní plyn a vodík na vnitřním trhu; LEX plyn; Vodíková přepravní síť; Distribuční soustava | Certifikace; Přeprava a distribuce
Plynný vodík | Gaseous Hydrogen | GH₂ | Vodík v plynném skupenství při standardních podmínkách. Při atmosférickém tlaku má nízkou energetickou hustotu, proto se pro skladování a přepravu stlačuje na různé tlakové úrovně podle konkrétní aplikace. | Věda a výzkum | Chemie | Stlačený plynný vodík; Vysokotlaký vodík; Kapalný vodík; Energetická hustota | Skladování; Přeprava a distribuce; Fyzika
Plynný vodík – Čerpací stanice – Obecné požadavky |  | ČSN ISO 19880-1 | Mezinárodní norma stanovující minimální požadavky na návrh, instalaci, uvedení do provozu, provoz, kontrolu a údržbu vodíkových plnicích stanic. Zahrnuje požadavky na výrobu, dodávku, skladování, čištění a stlačení vodíku na stanici. | Legislativa a certifikace | Normy a standardy | Vodíková čerpací stanice; Kvalita vodíku; Čistota vodíku | Certifikace; Plnění a výdej; Mobilita
Plynojem |  |  | Zařízení pro skladování plynu, dostupné v nadzemním (mokrém, suchém nebo tlakovém) nebo podzemním provedení (kolektorová nebo kavernová úložiště). V kontextu vodíkových technologií jsou plynojemy relevantní zejména jako potenciální infrastruktura pro velkoobjemové skladování vodíku, přičemž podzemní kavernová úložiště jsou považována za nejperspektivnější variantu | Infrastruktura | Skladování | Kaverna; Solná kaverna; Podzemní skladování vodíku; Tlaková nádoba; Stlačený plynný vodík; Tlaková kaskáda | Přeprava a distribuce; Komponenty a zařízení
Plynová difúzní vrstva | Gas diffusion layer | GDL | Porézní materiál v palivovém článku na vodík, který usnadňuje transport vodíku a kyslíku do katalytické vrstvy, odstraňuje vodu a poskytuje mechanickou podporu. Funguje jako most mezi membránovou elektrodovou sestavou (MEA) a bipolární deskou. Využívá se jak v palivových článcích, tak v elektrolyzérech. | Technologie využití vodíku | Palivové články | Membránová elektrodová sestava; Palivový článek; Třífázové rozhraní; Elektroda | Materiály; Chemie; Elektrolýza
Počáteční kontrola těsnosti | Initial Leak Check |  | Bezpečnostní procedura prováděná bezprostředně po připojení plnicí trysky k vozidlu, která ověřuje těsnost spojení před zahájením výdeje vodíku. Zabraňuje úniku vodíku během plnění. | Infrastruktura | Plnění a výdej | Protokol plnění; Spojovací zařízení pro doplňování paliva pro pozemní vozidla na plynný vodík; Infračervené datové rozhraní | Normy a standardy; Komponenty a zařízení
Podchlazený vodík | Subcooled hydrogen |  | Kapalný vodík ochlazený pod svůj normální bod varu (−253 °C) při atmosférickém tlaku, přičemž zůstává v kapalném stavu. Oproti standardnímu kapalnému vodíku dosahuje vyšší hustoty, což umožňuje skladování většího množství vodíku ve stejném objemu. Tradičně se využívá v kosmonautice a letectví, v posledních letech se zkoumá i pro aplikace v těžké dopravě. | Infrastruktura | Skladování | Kapalný vodík; Kryogenní technologie; Odpar; Čerpací stanice na kapalný vodík | Fyzika; Plnění a výdej
Podzemní skladování vodíku |  |  | Skladování velkého množství vodíku v přírodních nebo upravených podzemních geologických formacích, jako jsou solné kaverny, vytěžená plynová pole nebo porézní horniny. Představuje klíčovou technologii pro sezónní vyrovnávání nabídky a poptávky po vodíku ve velkém měřítku. | Infrastruktura | Skladování | Solná kaverna; Vytěžená plynová pole; Vodíková soustava; Kaverna; Plynojem | Přeprava a distribuce
Pojistný ventil |  |  | Mechanické bezpečnostní zařízení, které se automaticky otevře při překročení nastaveného tlaku a odvede přebytečný plyn do bezpečného prostředí. Chrání tlakové nádoby a potrubí před poškozením nebo havárií způsobenou nadměrným tlakem. | Infrastruktura | Komponenty a zařízení | Tepelně aktivovaný pojistný ventil; Maximální přípustný pracovní tlak; Odtlakovací komín | Plnění a výdej; Normy a standardy; Skladování
Pojistný ventil pro tlakovou ochranu | Pressure safety valve | PSV | Tlakem aktivovaný ventil, který se při dosažení nastavené hodnoty automaticky otevře a chrání systém před prasknutím. Po poklesu tlaku pod nastavenou hodnotu se opět uzavře. Na rozdíl od jednorázového tepelně aktivovaného pojistného ventilu (TPRD) je PSV opakovaně použitelný a slouží k ochraně proti přetlaku za běžných provozních podmínek. | Infrastruktura | Komponenty a zařízení | Pojistný ventil; Tepelně aktivovaný pojistný ventil; Maximální provozní tlak; Maximální dosažitelný tlak | Plnění a výdej; Skladování
Pokyny k použití specifikace kvality vodíku | Application Guideline for Use of Hydrogen Quality Specification | SAE J2719/1 | Aplikační návod k normě SAE J2719, který identifikuje pravděpodobné kontaminanty paliva podle použitého zdroje vodíku a uspořádání plnicí stanice. Umožňuje cílené testování kvality vodíku v provozu místo plného rozsahu zkoušek. | Legislativa a certifikace | Normy a standardy | Kvalita vodíku; Kvalita vodíkového paliva pro vozidla s palivovými články; Kvalita vodíkového paliva – Specifikace produktu; Vodíkové palivo | Chemie; Palivové články; Plnění a výdej
Poměr H/M | H/M ratio |  | Poměr počtu atomů vodíku k počtu atomů kovu ve slitině, udávající kapacitu skladování vodíku v daném materiálu. Čím vyšší hodnota H/M, tím více vodíku může materiál absorbovat, jde o klíčový parametr při vývoji materiálů pro pevné skladování vodíku. | Věda a výzkum | Materiály | Hydridy kovů; Entalpie hydrogenace; Gibbsova volná energie absorpce vodíku; Intermetalické slitiny | Skladování; Fyzika; Chemie
Pomocné systémy elektrolyzéru | Balance-of-plant |  | Souhrn pomocných systémů a zařízení nezbytných pro provoz elektrolyzéru, zahrnuje napájení, úpravu a přívod vody, čerpadla, sušení vodíku a systémy chlazení. | Výroba | Elektrolýza | Účinnost systému; Sestava elektrolytických článků | Komponenty a zařízení
Postup Open Season | Open season |  | Formalizovaný proces, při kterém provozovatel přepravní sítě zjišťuje závazný zájem potenciálních uživatelů o rezervaci přepravní kapacity. Na základě výsledků open season se rozhoduje o investicích do rozvoje nebo rozšíření sítě. V plynárenství zavedený standard, postupně aplikovaný i na vodíkové sítě — například dánský Energinet jej využívá pro alokaci kapacity vodíkové sítě. | Ekonomika a trh | Energetický trh | Systém vstupů a výstupů; Desetiletý plán rozvoje sítě | Přeprava a distribuce; Podpora a pobídky
Posuzování rizika | Risk assessment |  | Systematický proces stanovení kvantitativní nebo kvalitativní hodnoty rizika spojeného s konkrétní situací nebo zařízením. V kontextu vodíkové infrastruktury zahrnuje identifikaci zdrojů nebezpečí, pravděpodobnosti jejich výskytu a možných následků. Výsledky slouží jako základ pro bezpečnostní opatření a projektování. | Legislativa a certifikace | Normy a standardy | Kvantitativní analýza rizik; Kvalitativní analýza rizik | Certifikace; Plnění a výdej; Přeprava a distribuce | Mezi softwarové nástroje pro posuzování rizik vodíkových systémů patří např. HyRAM (Hydrogen Risk Assessment Methods) nebo MOSAR (Methodology for Organization and System Assessment of Risk).
Power-to-Gas | Energie do plynu | PtG | Technologie přeměňující přebytečnou elektrickou energii z obnovitelných zdrojů na plynná paliva, nejčastěji vodík (elektrolýzou) nebo syntetický metan (metanací). Umožňuje dlouhodobé ukládání energie a její integraci do stávající plynárenské infrastruktury. | Infrastruktura | Alternativní nosiče | Power-to-Hydrogen; Power-to-Methane; E-metan; Míchání | Elektrolýza; Přeprava a distribuce; Obchodní modely
Power-to-Hydrogen | Energie do vodíku | P2H | Proces přeměny elektrické energie na vodík prostřednictvím elektrolýzy vody. Umožňuje dlouhodobé ukládání přebytečné elektřiny z obnovitelných zdrojů ve formě vodíku, který lze následně využít jako palivo, průmyslovou surovinu nebo zpětně převést na elektřinu. | Infrastruktura | Alternativní nosiče | Elektrolýza; Elektrolyzér; Power-to-Gas; Obnovitelné zdroje energie | Elektrolýza; Obchodní modely; Energetický trh
Power-to-Liquid |  | PtL | Proces přeměny obnovitelné elektřiny na kapalná syntetická paliva prostřednictvím elektrolýzy vody (výroba vodíku) a následné syntézy s CO₂. Výsledkem jsou e-paliva jako syntetická nafta, letecké palivo nebo metanol. Umožňuje dekarbonizaci sektorů závislých na kapalných palivech. | Infrastruktura | Alternativní nosiče | E-paliva; Power-to-Gas; Fischer-Tropschova syntéza; E-metanol; Udržitelné letecké palivo | Chemie
Power-to-Methane | Energie do metanu | PtM | Specifická varianta Power-to-Gas, při které je vodík vyrobený elektrolýzou dále kombinován s CO₂ v procesu metanace za vzniku syntetického metanu (e-metanu). Ten lze skladovat a přepravovat ve stávající plynárenské infrastruktuře. | Infrastruktura | Alternativní nosiče | Power-to-Gas; E-metan; Zachycování a využívání uhlíku | Přeprava a distribuce; Obchodní modely; Termochemické procesy
Požárně nebezpečný prostor | Fire hazard zone |  | Prostor, ve kterém může při požáru dojít k ohrožení osob nebo sousedních objektů sálavým teplem nebo přímým plamenem. Rozsah požárně nebezpečného prostoru se stanovuje výpočtem dle ČSN 73 0802 a ČSN 73 0804. U vodíkové infrastruktury je klíčový pro stanovení odstupových vzdáleností a umístění zařízení. | Legislativa a certifikace | Normy a standardy | Bezpečná vzdálenost; Směrnice ATEX; Posuzování rizika | Certifikace; Plnění a výdej; Přeprava a distribuce
Pravidla pro plyn z obnovitelných zdrojů, zemní plyn a vodík na vnitřním trhu | Rules for renewable gas, natural gas and hydrogen in the internal market | Nařízení (EU) 2024/1789 | Nařízení EU stanovující technická pravidla pro přístup k plynárenským a vodíkovým sítím, přeshraniční kapacity a podmínky pro připojení plynu z obnovitelných zdrojů a vodíku do infrastruktury. Na rozdíl od směrnice 2024/1788 platí přímo ve všech členských státech bez nutnosti transpozice. | Legislativa a certifikace | Evropská legislativa a strategie | Směrnice (EU) 2024/1788; Vodíková přepravní síť; Provozovatelé vodíkových přenosových sítí | Přeprava a distribuce; Energetický trh | Odkaz
Proplachovací cyklus | Purging cycle |  | Jeden cyklus vtlačení a vypuštění inertního plynu (typicky dusíku) do potrubí nebo zařízení za účelem odstranění nežádoucích plynů před uvedením do provozu nebo vodíku před opravou. Počet cyklů závisí na požadované čistotě nebo bezpečné zbytkové koncentraci. | Infrastruktura | Přeprava a distribuce | Inertizace; Bezpečná vzdálenost | Plnění a výdej
Protokol plnění |  |  | Soubor pravidel a postupů, které se používají při doplňování vodíku do palivových nádrží vodíkových vozidel (FCEV). Tyto protokoly zajišťují bezpečnost, efektivitu a kompatibilitu mezi čerpacími stanicemi a vozidly, a to i při různých provozních podmínkách. Klíčovým standardem je SAE J2601. | Legislativa a certifikace | Normy a standardy | Protokoly plnění pro lehká vozidla na plynný vodík; MC Formula; Palivový koridor; Předchlazené tankování | Plnění a výdej; Mobilita; Fyzika
Protokol pro doplňování paliva u průmyslových vozíků poháněných plynným vodíkem | Fueling Protocol for Gaseous Hydrogen Powered Industrial Trucks | SAE J2601/3 | Standard, který poskytuje vodítko pro výkonově orientovaný protokol výdeje vodíku u průmyslových vozíků na vodík. Zahrnuje vysokozdvižné vozíky, tahače a další manipulační techniku používající palivové články nebo výměnné bateriové moduly. | Legislativa a certifikace | Normy a standardy | Protokol plnění; Protokoly plnění pro lehká vozidla na plynný vodík; Vodíkové vozidlo s palivovým článkem | Plnění a výdej; Mobilita; Fyzika
Protokol pro doplňování paliva u těžkých užitkových vozidel poháněných plynným vodíkem | Fueling Protocol for Gaseous Hydrogen Powered Heavy Duty Vehicles | SAE J2601/2 | Standard, který specifikuje bezpečnostní limity a požadavky na výkon výdejních systémů pro tankování stlačeným vodíkem o tlaku 35 MPa u autobusů hromadné dopravy a těžkých užitkových vozidel. Dokument je stabilizován a doporučuje se používat pouze na neveřejných plnicích stanicích. | Legislativa a certifikace | Normy a standardy | Protokol plnění; Protokoly plnění pro lehká vozidla na plynný vodík; Protokoly plnění s vysokým průtokem pro střední a těžká vozidla na plynný vodík; Tlaková třída; Elektrický autobus s palivovým článkem | Plnění a výdej; Mobilita; Fyzika
Protokoly plnění pro lehká vozidla na plynný vodík | Fueling Protocols for Light Duty Gaseous Hydrogen Surface Vehicles | SAE J2601 | Standard, který specifikuje požadavky na tankování vodíkových palivových článků, konkrétně vodíkových vozidel. Tento standard je klíčový pro bezpečné, efektivní a rychlé doplňování vodíku do nádrží vozidel. | Legislativa a certifikace | Normy a standardy | MC Formula; Protokol plnění; Protokoly plnění s vysokým průtokem pro střední a těžká vozidla na plynný vodík; Předchlazené tankování | Plnění a výdej; Mobilita; Fyzika
Protokoly plnění s vysokým průtokem pro střední a těžká vozidla na plynný vodík | High-Flow Prescriptive Fueling Protocols for Gaseous Hydrogen Powered Medium and Heavy-Duty Vehicles | SAE J2601/5 | Rozšíření standardu SAE J2601, která se zaměřuje na tankování vodíku pro nákladní vozidla, autobusy, vlaky. Tento dokument je navržen tak, aby řešil požadavky na větší nádrže a vyšší průtoky, které jsou typické pro těžká vozidla. | Legislativa a certifikace | Normy a standardy | Protokoly plnění pro lehká vozidla na plynný vodík; Tlaková třída; Protokol plnění | Plnění a výdej; Mobilita
Protokoly pro doplňování paliva s proměnnou a pevnou clonou při okolní teplotě pro lehká pozemní vozidla na plynný vodík | Ambient Temperature Variable and Fixed-Orifice Fueling Protocols for Light-Duty Gaseous Hydrogen Surface Vehicles | SAE J2601/4 | Protokol plnění vodíku bez aktivního předchlazení, kde je teplota dodávaného vodíku rovna nebo blízká okolní teplotě. Oproti standardnímu protokolu SAE J2601 je jednodušší na infrastrukturu, ale výsledkem je nižší rychlost plnění a menší množství dodaného vodíku. | Legislativa a certifikace | Normy a standardy | Protokol plnění; Protokoly plnění pro lehká vozidla na plynný vodík; Předchlazené tankování; Předchlazený vodík | Plnění a výdej; Mobilita; Fyzika
Protonová výměnná membrána | Proton Exchange Membrane | PEM | Polopropustná polymerní membrána propouštějící protony (H⁺) a zároveň fungující jako elektronický izolátor a bariéra pro reaktanty. Je klíčovou součástí membránových elektrodových sestav (MEA) v palivových článcích a elektrolyzérech, kde odděluje anodu od katody a umožňuje přenos protonů mezi nimi. | Výroba | Elektrolýza | PEM elektrolyzér; Membránová elektrodová sestava; Aniontová výměnná membrána; Elektrolyt | Palivové články; Chemie; Materiály
Provozní výdaje | Operating Expenses | OPEX | Průběžné náklady spojené s provozem a údržbou zařízení, zahrnující spotřebu energie, materiálu, pracovní sílu a servis. Ve vodíkových technologiích tvoří OPEX významnou část celkových nákladů zejména u elektrolyzérů, kde dominuje cena elektřiny. | Ekonomika a trh | Náklady a financování | Kapitálové výdaje; Nivelizované náklady na vodík; Utilizace elektrolyzéru | Elektrolýza; Obchodní modely
Provozovatelé vodíkových přenosových sítí | Hydrogen Transmission Network Operators | HTNO | Subjekty odpovědné za výstavbu, provoz a údržbu vodíkových přepravních sítí, především potrubní infrastruktury. Jejich činnost je regulována plynárenským balíčkem (2024/1788 a 2024/1789), který stanovuje pravidla pro přístup třetích stran k síti a podmínky pro připojení výrobců vodíku. | Instituce a organizace |  | Evropská síť provozovatelů vodíkových sítí; Vodíková přepravní síť; Plynárenský balíček | Přeprava a distribuce; Evropská legislativa a strategie
Průměrná rychlost nárůstu tlaku | Average Pressure Ramp | APRR | Parametr plnicího protokolu vyjadřující rychlost nárůstu tlaku v nádrži vozidla během tankování, udávaný v MPa/min. APRR je klíčovou proměnnou pro optimalizaci bezpečnosti a rychlosti plnění, příliš vysoká hodnota může způsobit nadměrné zahřívání nádrže, příliš nízká prodlužuje dobu tankování. | Infrastruktura | Plnění a výdej | Protokol plnění; MC Formula; Hmotnostní průtok vodíku; Tlaková kaskáda | Fyzika; Normy a standardy
Průmyslová vozidla poháněná vodíkem | Hydrogen Powered Industrial Trucks | HPIT | Manipulační technika s palivovým článkem, ve které je olověný akumulátor obvyklý u elektrických průmyslových vozíků nahrazen výměnným modulem s palivovým článkem. Typicky se jedná o vysokozdvižné vozíky, terminálové tahače a další servisní vozíky pro provoz uvnitř hal, skladů a logistických center. Modul má hmotnost srovnatelnou s nahrazovaným akumulátorem, takže zachovává funkci protizávaží při zvedání nákladu. Oproti silničním vozidlům s palivovým článkem se HPIT vyznačují provozem na vysoký a téměř konstantní výkon a tím, že jejich „dojezd" se neměří vzdáleností, nýbrž dobou mezi tankováními. | Technologie využití vodíku | Mobilita | Vodíkové vozidlo s palivovým článkem; Moduly pro výměnu baterií; Protokol pro doplňování paliva u průmyslových vozíků poháněných plynným vodíkem | Plnění a výdej; Palivové články
Průtokoměr | Flow-meter |  | Měřicí zařízení zaznamenávající množství látky procházející daným průřezem za jednotku času. Rozlišujeme objemové průtokoměry (měřící v litrech nebo m³) a hmotnostní průtokoměry (měřící v gramech nebo kilogramech). Ve vodíkových čerpacích stanicích se pro fakturaci a detekci abnormálního průtoku využívá hmotnostní průtokoměr. | Infrastruktura | Komponenty a zařízení | Hmotnostní průtok vodíku; Průtoková regulace; Manometr | Plnění a výdej; Normy a standardy | Jsou instalovány jak v plnicích stojanech, tak i na vodíkových přívěsech pro plnění/vyprazdňování.
Průtoková regulace |  |  | Řízení množství a rychlosti průtoku plynu nebo kapaliny v systému pomocí regulačních ventilů, průtokoměrů nebo řídicích jednotek. Ve vodíkových čerpacích stanicích zajišťuje bezpečný a přesný výdej vodíku v souladu s plnicím protokolem. | Infrastruktura | Komponenty a zařízení | Průtokoměr; Regulační ventil; Omezovač průtoku vodíku; Adaptivní regulace | Plnění a výdej; Fyzika
Přečerpávací kompresor | Gas transfer compressor |  | Mobilní kompresor určený k bezpečnému přečerpání plynu z odstavovaného úseku plynovodu do sousedního úseku nebo jiného plynovodu před jeho opravou. Zabraňuje vypouštění plynu do atmosféry a přináší provozovateli finanční úspory. S rozvojem vodíkové infrastruktury aplikovatelný i pro vodík, kde klade zvýšené požadavky na těsnost a materiálovou kompatibilitu. | Infrastruktura | Komponenty a zařízení | Kompresor; Komprese vodíku | Přeprava a distribuce; Plnění a výdej
Předchlazené tankování | Precooled Fueling |  | Způsob plnění vodíkového vozidla, při kterém je vodík před výdejem aktivně ochlazen na předepsanou teplotu (T40, T30 nebo T20) v souladu s požadavky normy SAE J2601. Předchlazení kompenzuje nárůst teploty vznikající při rychlém plnění vysokotlakých nádrží a umožňuje dosáhnout maximální kapacity nádrže. | Infrastruktura | Plnění a výdej | Protokol plnění; Systém předchlazení plyn-kapalina; Předchlazený vodík; Kategorie teploty výdeje vodíku | Fyzika; Normy a standardy; Komponenty a zařízení
Předchlazený vodík | Pre-cooled hydrogen |  | Vodík ochlazený před výdejem do nádrže vozidla za účelem kompenzace nárůstu teploty při rychlém plnění vysokotlakých nádrží. Standardní teploty předchlazení jsou −33 °C pro H35 a −40 °C pro H70, v souladu s normou SAE J2601. | Věda a výzkum | Fyzika | Kategorie teploty výdeje vodíku; Joule-Thomsonův jev | Plnění a výdej; Komponenty a zařízení
Přeprava vodíku |  |  | Logistický proces přesunu vodíku z místa výroby na místo spotřeby. Volba způsobu přepravy závisí na vzdálenosti, objemu, požadované formě vodíku a dostupné infrastruktuře. | Infrastruktura | Přeprava a distribuce | Vodíková přepravní síť; Návěs; Víceprvkový kontejner na plyn; Kapalné organické nosiče vodíku | Skladování; Obchodní modely; Alternativní nosiče
Přímé vedení | Direct line |  | Přímé elektrické spojení mezi zdrojem elektřiny a odběratelem bez využití veřejné distribuční nebo přenosové sítě. V kontextu výroby obnovitelného vodíku umožňuje jednodušší splnění kritérií adicionality a korelace pro výrobu RFNBO, protože elektřina prokazatelně pochází z konkrétního obnovitelného zdroje. | Legislativa a certifikace | Certifikace | Adicionalita; Časová korelace; Geografická korelace; Smlouva o nákupu obnovitelné elektřiny | Elektrolýza; Evropská legislativa a strategie
Přímé zachycování CO₂ ze vzduchu | Direct Air Capture | DAC | Technologie přímého zachycování oxidu uhličitého z atmosférického vzduchu pomocí chemických sorbentů nebo membrán. Zachycený CO₂ lze využít jako surovinu pro výrobu e-paliv, e-metanolu nebo e-metanu v kombinaci se zeleným vodíkem. Na rozdíl od zachycování CO₂ z průmyslových zdrojů pracuje s velmi nízkou koncentrací CO₂ ve vzduchu, což ji činí energeticky náročnější. | Výroba | Termochemické procesy | Zachycování a využívání uhlíku; Zachycování a ukládání uhlíku; E-metanol; E-metan; Syntéza metanolu; Metanizace | Alternativní nosiče; Chemie; Certifikace
Puchýřování materiálu vodíkem | Hydrogen blistering |  | Forma poškození kovového materiálu způsobená difúzí atomárního vodíku do jeho struktury. Vodíkové atomy se rekombinují na molekulární vodík v mikroskopických dutinách nebo defektech materiálu, čímž vzniká vysoký vnitřní tlak vedoucí k tvorbě puchýřů, trhlin nebo delaminací. Vyskytuje se zejména v potrubních systémech, tlakových nádobách a zásobnících v prostředí s vodíkem. | Věda a výzkum | Materiály | Vodíková křehkost; Tlaková nádoba | Skladování; Komponenty a zařízení
Pyrolýza |  |  | Termický rozklad organických materiálů (biomasy, plastů, uhlí) za vysokých teplot a nepřítomnosti kyslíku. Produktem je směs plynů (včetně vodíku), kapalných frakcí a pevného zbytku (biochar). V kontextu vodíkových technologií se využívá jako jedna z metod výroby vodíku z obnovitelných zdrojů. | Výroba | Termochemické procesy | Zplyňování; Bio-termolýza; Termolýza | Certifikace; Biologické procesy
Rámce pro usnadnění udržitelných investic | REGULATION (EU) 2020/852 OF THE EUROPEAN PARLIAMENT AND OF THE COUNCIL | EU Taxonomy (2020/852) | Nařízení zřizující rámce pro usnadnění udržitelných investic. | Legislativa a certifikace | Evropská legislativa a strategie | Zelený vodík; Nízkouhlíkový vodík; Fit for 55 | Náklady a financování; Certifikace; Podpora a pobídky | Odkaz
Redukční ventil |  |  | Zařízení snižující tlak plynu nebo kapaliny z vyšší vstupní hodnoty na nižší požadovanou výstupní hodnotu. Ve vodíkových systémech se využívá například při přechodu z vysokotlakého zásobníku na nízkotlaký výdejní systém nebo při regulaci tlaku v různých částech infrastruktury. | Infrastruktura | Komponenty a zařízení | Regulační ventil; Zpětný ventil; Nominální pracovní tlak | Plnění a výdej; Fyzika
Reformér | Reformer |  | Zařízení provádějící termochemický proces přeměny uhlovodíků (nejčastěji zemního plynu nebo metanu) na syntézní plyn obsahující vodík a oxid uhelnatý. Základní komponenta při výrobě modrého a šedého vodíku. Může být součástí průmyslového závodu nebo menší decentralizované jednotky přímo u čerpací stanice. | Výroba | Reformování | Parní reforming metanu; Autotermní reforming; Syntézní plyn; Modrý vodík; Šedý vodík; Zachycování a ukládání uhlíku | Termochemické procesy; Chemie; Komponenty a zařízení
Regulační ventil |  |  | Zařízení umožňující plynulou nebo stupňovitou regulaci průtoku plynu nebo kapaliny v systému. Na rozdíl od redukčního ventilu, který snižuje tlak, regulační ventil primárně řídí množství protékající látky. Ve vodíkových systémech se využívá pro přesné dávkování vodíku během plnění. | Infrastruktura | Komponenty a zařízení | Redukční ventil; Průtoková regulace; Omezovač průtoku vodíku; Zpětný ventil | Plnění a výdej; Fyzika
Rekuperace energie |  |  | Proces zpětného získávání a využití energie, která by jinak byla zmařena jako odpadní teplo nebo tlakový spád. Ve vodíkových technologiích se uplatňuje například při expanzi vysokotlakého vodíku, chlazení kompresoru nebo při plnění vozidel. | Infrastruktura | Komponenty a zařízení | Komprese vodíku; Kompresor; Joule-Thomsonův jev | Plnění a výdej; Fyzika; Elektrolýza
Rekuperátor tepelné energie | Heat recovery unit |  | Zařízení pro zachycení a využití odpadního tepla vznikajícího při elektrolýze nebo kompresi vodíku. Odpadní teplo lze využít pro ohřev vody, vytápění nebo jiné průmyslové procesy, čímž se zvyšuje celková energetická účinnost systému. | Výroba | Elektrolýza | Elektrolyzér; Kombinovaná výroba elektřiny a tepla; Rekuperace energie; Kompresor | Komponenty a zařízení; Obchodní modely
Růžový vodík | Pink hydrogen |  | Dříve používané barevné označení pro vodík vyrobený elektrolýzou poháněnou jadernou energií. Barevná klasifikace vodíku již není legislativně uznávána EU, v aktuálním rámci by růžový vodík spadal do kategorie nízkouhlíkového vodíku, pokud splňuje stanovený emisní práh. | Legislativa a certifikace | Certifikace | Elektrolýza; Nízkouhlíkový vodík; Zelený vodík; Obnovitelný vodík | Elektrolýza; Energetický trh
Rychlé plnění vodíku | Fast fill hydrogen |  | Plnění vodíkového vozidla při hmotnostním průtoku přesahujícím 60 g/s. Vyžaduje robustní infrastrukturu (výkonný kompresor, předchlazení vodíku a vysokotlakou kaskádu) a je klíčové pro dosažení doby tankování srovnatelné s konvenčními palivy. | Infrastruktura | Plnění a výdej | Sekvenční plnění vodíku; Protokol plnění; Hmotnostní průtok vodíku; Vodíková rychločerpací stanice; Předchlazený vodík; Tlaková kaskáda; Kompresor; Protokoly plnění pro lehká vozidla na plynný vodík | Normy a standardy; Mobilita; Komponenty a zařízení
Řád pro mezinárodní železniční přepravu nebezpečného zboží | Regulations concerning the International Carriage of Dangerous Goods by Rail | RID | Mezinárodní předpis upravující přepravu nebezpečných věcí po železnici, včetně stlačeného a zkapalněného vodíku. Stanovuje požadavky na konstrukci, zkoušení, označení a provoz cisteren a tlakových nádob při železniční přepravě. | Legislativa a certifikace | Normy a standardy | Víceprvkový kontejner na plyn; Tlaková nádoba; Přeprava vodíku; Směrnice o tlakových nádobách na přepravu | Přeprava a distribuce; Skladování; Mobilita
Řídicí jednotka skladování vodíku | Hydrogen Storage Control Unit | HSCU | Specializovaná elektronická řídící jednotka zajišťující správu systému skladování vodíku na palubě vozidla. Monitoruje tlak, teplotu a stav naplnění nádrže, řídí uzavírací ventily, zajišťuje bezpečnostní funkce a komunikaci s vodíkovou čerpací stanicí během plnění. Existují varianty pro stlačený i kapalný vodík. | Technologie využití vodíku | Mobilita | Elektrické vozidlo s palivovým článkem; Vodíkové vozidlo s palivovým článkem | Komponenty a zařízení; Plnění a výdej
SAE International | Society of Automotive Engineers |  | Globální profesní organizace sdružující inženýry a technické odborníky z oblasti dopravy, letectví a průmyslu. Vydává technické normy a standardy, v kontextu vodíkových technologií zejména SAE J2601 a SAE J2601/5 pro plnění vodíkových vozidel. | Instituce a organizace |  | Protokoly plnění pro lehká vozidla na plynný vodík; SAE Standard | Normy a standardy; Mobilita
SAE Standard |  |  | Technická norma vyvinutá a vydaná organizací SAE International. Široce využívána v automobilovém, leteckém a námořním průmyslu pro zajištění kompatibility, bezpečnosti a kvality. V oblasti vodíku zahrnuje zejména standardy pro plnění vozidel a bezpečnost vodíkových systémů. | Legislativa a certifikace | Normy a standardy | Protokoly plnění pro lehká vozidla na plynný vodík; Spojovací zařízení pro doplňování paliva pro pozemní vozidla na plynný vodík; Nařízení o schvalování vozidel na vodíkový pohon | Plnění a výdej; Mobilita
Sektory s obtížnou dekarbonizací | Hard-to-decarbonize sectors |  | Odvětví průmyslu a dopravy, kde přímá elektřina není schůdnou alternativou k fosilním palivům — například výroba oceli, cementu, chemikálií, lodní doprava nebo letectví. Vodík je považován za klíčové řešení pro dekarbonizaci těchto sektorů. | Ekonomika a trh | Energetický trh | Zelený vodík; Nízkouhlíkový vodík; E-paliva; Udržitelné letecké palivo; Fit for 55 | Evropská legislativa a strategie
Sekvenční plnění vodíku | Back-to-back hydrogen refueling |  | Proces plnění více vozidel v rychlém sledu s minimální nebo žádnou prodlevou mezi jednotlivými plněními, obvykle u flotil s častým tankováním (autobusy, nákladní vozidla). Klade zvýšené nároky na kapacitu zásobníků a výkon kompresoru, protože kaskáda nemá dostatek času na doplnění mezi jednotlivými plněními. | Infrastruktura | Plnění a výdej | Rychlé plnění vodíku; Tlaková kaskáda; Vodíková čerpací stanice; Protokoly plnění s vysokým průtokem pro střední a těžká vozidla na plynný vodík | Normy a standardy; Mobilita; Komponenty a zařízení
Sestava elektrolytických článků | Electrolyzer stack |  | Centrální jednotka elektrolyzéru tvořená svazkem elektrolytických článků, kde probíhá samotná reakce výroby vodíku. | Výroba | Elektrolýza | Účinnost sestavy; Pomocné systémy elektrolyzéru | Komponenty a zařízení; Palivové články
Sezónní skladování vodíku | Seasonal hydrogen storage |  | Dlouhodobé skladování vodíku v řádu týdnů až měsíců za účelem vyrovnávání sezónních rozdílů mezi výrobou energie z obnovitelných zdrojů a spotřebou. Umožňuje využít přebytečnou elektřinu vyrobenou v létě (vysoká solární výroba) k výrobě vodíku, který je následně spotřebován v zimních měsících. | Infrastruktura | Skladování | Podzemní skladování vodíku; Kaverna; Solná kaverna; Power-to-Hydrogen; Dunkelflaute | Obchodní modely; Energetický trh
Simulace plnění vodíkem | Hydrogen Filling Simulation | H2FillS | Počítačový model simulující fyzikální procesy při plnění vodíkového vozidla, zejména termodynamiku, tlakové změny a tepelné jevy v nádrži. Slouží k optimalizaci plnicích protokolů, predikci chování systému a snížení nákladů na testování. | Věda a výzkum | Fyzika | Protokol plnění; MC Formula; Hmotnostní průtok vodíku; Digitální dvojče | Plnění a výdej; Normy a standardy
Služby výkonové rovnováhy | Balancing services | SVR | Podpůrné služby zajišťující rovnováhu mezi výrobou a spotřebou elektřiny v přenosové soustavě v reálném čase, čímž předcházejí nestabilitě sítě a blackoutům. V kontextu vodíku jsou relevantní zejména pro elektrolyzéry, které díky své flexibilitě mohou tyto služby poskytovat a tím zlepšovat ekonomiku provozu. | Ekonomika a trh | Energetický trh | Obnovitelné zdroje energie; Elektrolyzér; Nabídková zóna; Utilizace elektrolyzéru | Elektrolýza; Obchodní modely
Směrnice (EU) 2024/1788 |  |  | Směrnice EU stanovující společná pravidla pro vnitřní trh s plynem z obnovitelných zdrojů, zemním plynem a vodíkem. Upravuje práva spotřebitelů, podmínky certifikace nízkouhlíkových paliv, unbundling provozovatelů sítí a regulační rámec pro postupný přechod od fosilního plynu. Jako směrnice musí být transponována do národního práva členských států. | Legislativa a certifikace | Evropská legislativa a strategie | Pravidla pro plyn z obnovitelných zdrojů, zemní plyn a vodík na vnitřním trhu; Vodíková přepravní síť; Míchání; Distribuční soustava | Přeprava a distribuce; Obchodní modely; Certifikace | Odkaz
Směrnice ATEX | ATEX Directive | ATEX | Evropská směrnice regulující bezpečnost zařízení a pracovní prostředí v prostorách s nebezpečím výbuchu. V ČR zavedena jako NV č. 406/2004 Sb. Definuje výbušnostní zóny (zóna 0, 1, 2) a skupiny výbušnosti (vodík patří do nejvyšší skupiny IIC), která klade nejpřísnější požadavky na konstrukci zařízení. | Legislativa a certifikace | Normy a standardy | Určování nebezpečných prostorů – Výbušné plynné atmosféry; Požárně nebezpečný prostor; Detekce vodíku; Zákon o bezpečnosti práce v souvislosti s provozem vyhrazených technických zařízení | Certifikace; Plnění a výdej; Přeprava a distribuce
Směrnice EU ETS 2 | Directive on EU ETS 2 | EU ETS 2 (2023/959) | Směrnice, kterou se mění původní směrnice EU ETS (2003/87/ES) v rámci balíčku Fit for 55. Zavádí samostatný emisní systém ETS 2 pro budovy, silniční dopravu a malé energetické zdroje, kde se všechny povolenky draží. Souběžně zpřísňuje původní EU ETS, zejména v letectví a námořní dopravě. | Legislativa a certifikace | Evropská legislativa a strategie | Systém EU pro obchodování s emisemi; Mechanismus uhlíkového vyrovnání na hranicích; Delegovaný Akt k EU ETS; Fit for 55 | Energetický trh; Certifikace; Náklady a financování | Odkaz
Směrnice o obnovitelných zdrojích energie | Renewable Energy Directive | RED III (2023/2413) | Směrnice EU o podpoře energie z obnovitelných zdrojů (třetí revize), která stanovuje závazný cíl 42,5 % podílu OZE v energetickém mixu EU do roku 2030. Pro vodík je klíčová zejména tím, že definuje pravidla pro výrobu RFNBO a stanovuje cíle pro jejich využití v dopravě a průmyslu. | Legislativa a certifikace | Evropská legislativa a strategie | Delegovaný Akt k RFNBO; Zelený vodík; Adicionalita; Fit for 55 | Certifikace; Elektrolýza; Energetický trh | Odkaz
Směrnice o tlakových nádobách na přepravu | Transportable Pressure Equipment Directive | TPED | Směrnice EU (2010/35/EU) stanovující požadavky na konstrukci, výrobu, zkoušení a označování přepravitelných tlakových zařízení, včetně lahví, cisteren a kartuší na plyny. Ve vodíkových technologiích se vztahuje na přepravní nádoby pro stlačený a zkapalněný vodík. | Legislativa a certifikace | Normy a standardy | Tlaková nádoba; Návěs; Směrnice o tlakových zařízeních | Přeprava a distribuce; Skladování
Směrnice o tlakových zařízeních | Pressure Equipment Directive | PED | Směrnice EU (2014/68/EU) stanovující základní bezpečnostní požadavky pro navrhování, výrobu a uvádění na trh tlakových zařízení a sestav s maximálním dovoleným tlakem vyšším než 0,5 bar. Ve vodíkových technologiích se vztahuje na tlakové nádoby, potrubí, kompresory a další součásti infrastruktury. | Legislativa a certifikace | Normy a standardy | Tlaková nádoba; Maximální přípustný pracovní tlak; Směrnice o tlakových nádobách na přepravu | Komponenty a zařízení; Skladování
Smlouva o nákupu obnovitelné elektřiny | Renewable Power Purchase Agreement | PPA | Smluvní zajištění dodávek obnovitelné elektřiny mezi výrobcem energie a odběratelem. V kontextu vodíkového hospodářství klíčová podmínka pro splnění kritérií adicionalnosti, časové a geografické korelace dle pravidel RFNBO. | Legislativa a certifikace | Certifikace | Adicionalita; Časová korelace; Geografická korelace; Zelený vodík | Elektrolýza; Evropská legislativa a strategie
Smlouva o odběru | Offtake agreement |  | Smluvní závazek mezi výrobcem vodíku a odběratelem, který garantuje odběr dohodnutého množství vodíku za předem stanovenou cenu po určité časové období. Klíčový nástroj projektového financování vodíkových projektů, protože bez smlouvy o odběru je obtížné získat bankovní financování. Snižuje riziko výrobce tím, že zajišťuje předvídatelný příjem. | Ekonomika a trh | Obchodní modely | Celoevropská vodíková aukce; Zelený bonus | Energetický trh; Podpora a pobídky
Smlouva o rozdílu | Contract for Difference | CfD | Finanční nástroj pro podporu výroby energie z obnovitelných zdrojů, při kterém výrobce inkasuje nebo doplácí rozdíl mezi vysoutěženou referenční cenou a aktuální tržní cenou. Zajišťuje výrobci stabilní příjmy nezávisle na výkyvech trhu, při nízké tržní ceně dostane doplatek, při vysoké vrací přebytek. Aplikovatelný i na podporu výroby obnovitelného vodíku. | Ekonomika a trh | Podpora a pobídky | Zelený bonus; Celoevropská vodíková aukce | Energetický trh; Evropská legislativa a strategie
Solná kaverna |  |  | Podzemní dutina vytvořená řízeným vyloužením solného ložiska vodou. Díky přirozené těsnosti soli, mechanické stabilitě a chemické inertnosti vůči vodíku jsou solné kaverny považovány za nejperspektivnější variantu velkoobjemového skladování vodíku. | Infrastruktura | Skladování | Kaverna; Podzemní skladování vodíku; Vytěžená plynová pole; Plynojem | Přeprava a distribuce
Spalné teplo | Higher Heating Value | HHV | Celkové množství tepla uvolněné spálením jednotkového množství paliva, včetně tepla z kondenzace vodní páry ve spalinách. U vodíku se používá jako základ pro výpočet a porovnání účinností systémů. | Věda a výzkum | Fyzika | Výhřevnost; Účinnost sestavy; Účinnost systému | Elektrolýza; Palivové články; Reformování; Termochemické procesy
Spojovací zařízení pro doplňování paliva pro pozemní vozidla na plynný vodík | Connecting devices for filling of gaseous hydrogen into land vehicles | EN ISO 17268 | Evropská a mezinárodní norma, která specifikuje návrh, bezpečnost a provozní vlastnosti spojovacích zařízení (plnicích přípojek) pro doplňování plynného vodíku do pozemních vozidel. | Legislativa a certifikace | Normy a standardy | Výdejní stojan; Infračervené datové rozhraní; Protokoly plnění pro lehká vozidla na plynný vodík | Plnění a výdej; Komponenty a zařízení
Statická aukce | Sealed-bid auction |  | Typ aukce, při které účastníci podávají své nabídky neveřejně a všechny jsou vyhodnoceny naráz po uplynutí stanoveného termínu. Účastníci nevidí nabídky ostatních, což eliminuje vzájemné ovlivňování. Využívá se pro svou jednoduchost v aukcích OZE i celoevropských vodíkových aukcích. | Ekonomika a trh | Podpora a pobídky | Dynamická aukce; Pay-as-bid aukce; Celoevropská vodíková aukce | Energetický trh
Stav naplnění | State of Charge | SOC | Množství vodíku zbývajícího v zásobníku vyjádřené v procentech, kde 100 % odpovídá plně naplněnému zásobníku. Jedná se o klíčový parametr pro doplňování vodíku, zejména u vozidel s palivovými články, který udává, kolik paliva je k dispozici, a ovlivňuje strategie doplňování paliva. | Infrastruktura | Plnění a výdej | Systém pro skladování stlačeného vodíku; Protokol plnění; Největší objem nádrže; Nominální pracovní tlak | Fyzika; Normy a standardy; Mobilita
Stlačený plynný vodík | Compressed Gaseous Hydrogen | CGH₂ | Vodík skladovaný a přepravovaný v plynném stavu pod vysokým tlakem, čímž se zvyšuje jeho hustota a umožňuje efektivnější skladování a přepravu. Nejběžnější tlakové třídy pro vozidla jsou 350 bar (H35) a 700 bar (H70), přičemž průmyslové zásobníky a přepravní trailery mohou pracovat s různými tlakovými úrovněmi. | Infrastruktura | Skladování | Vysokotlaký vodík; Systém pro skladování stlačeného vodíku; Tlaková kaskáda; Plynný vodík | Přeprava a distribuce; Plnění a výdej; Fyzika
Sušící jednotka | Hydrogen dryer |  | Zařízení pro odstranění zbytkové vlhkosti z vyrobeného vodíku. Nezbytná součást výrobního procesu, zejména po elektrolýze, kde vodík vystupuje nasycený vodní párou. Suchý vodík je požadován pro splnění normy kvality paliva a ochranu navazujících komponent. | Výroba | Elektrolýza | Elektrolyzér; Kvalita vodíku; Čistota vodíku; Filtrace plynů | Komponenty a zařízení; Chemie
Svazek lahví | Cylinder bundle |  | Soustava tlakových lahví spojených v společném rámu a propojených společným potrubím, sloužící k přepravě nebo skladování stlačeného vodíku. | Infrastruktura | Skladování | Víceprvkový kontejner na plyn; Tlaková nádoba; Vysokotlaký zásobník; Přeprava vodíku | Přeprava a distribuce; Plnění a výdej; Komponenty a zařízení
Syntetizér | Synthesis reactor |  | Reaktor provádějící chemickou syntézu sloučenin z vodíku a dalších vstupních látek, nejčastěji CO₂. Základní komponenta při výrobě e-paliv, e-metanolu nebo e-metanu. Na rozdíl od reforméru nepřeměňuje uhlovodíky na vodík, ale naopak využívá vodík jako vstupní surovinu pro výrobu syntetických paliv. | Výroba | Termochemické procesy | Reformér; Syntéza metanolu; Metanizace; E-metanol; E-metan; Katalyzátor | Alternativní nosiče; Chemie; Komponenty a zařízení
Syntéza metanolu | Methanol synthesis |  | Chemický proces přeměny vodíku a oxidu uhličitého (CO₂) na metanol (CH₃OH) za přítomnosti katalyzátoru při vysokém tlaku a teplotě. Klíčový proces při výrobě e-metanolu v rámci Power-to-X technologií. Umožňuje využití přebytečné elektřiny z obnovitelných zdrojů a zachyceného CO₂ k výrobě kapalného syntetického paliva. | Výroba | Termochemické procesy | E-metanol; Metanol; Metanizace; Power-to-Gas; Zachycování a využívání uhlíku; Katalyzátor | Alternativní nosiče; Chemie; Certifikace
Syntézní plyn | Synthesis gas | Syngas | Směs plynů složená převážně z vodíku a oxidu uhelnatého, vznikající termochemickými procesy jako je zplyňování nebo parní reforming. Slouží jako meziprodukt pro výrobu vodíku, metanolu, amoniaku nebo syntetických paliv. | Výroba | Termochemické procesy | Zplyňování; Parní reforming; Vodík; Power-to-Methane; Autotermní reforming | Chemie; Reformování; Alternativní nosiče
Systém EU pro obchodování s emisemi | EU Emissions Trading System | EU ETS | Hlavní nástroj EU pro snižování emisí skleníkových plynů, zavedený směrnicí 2003/87/ES a funkční od roku 2005. Funguje na principu „cap and trade". Stanovuje strop celkových emisí, který se postupně snižuje, a v rámci něj se obchoduje s emisními povolenkami. Pokrývá zařízení v energetice, energeticky náročném průmyslu a letectví v rámci EU. | Legislativa a certifikace | Evropská legislativa a strategie | Směrnice EU ETS 2; Delegovaný Akt k EU ETS; Mechanismus uhlíkového vyrovnání na hranicích | Energetický trh; Náklady a financování
Systém nouzového odpojení | Emergency Shutdown Systems | ESD | Systém používaný v nebezpečných prostorech k prevenci situací, které by mohly mít katastrofální ekonomické, ekologické nebo provozní důsledky. Je navržen tak, aby minimalizoval následky mimořádných situací, jako jsou zranění personálu nebo poškození zařízení, a to prostřednictvím ochrany před riziky, jako jsou úniky, požáry a výbuchy. Systémy nouzového odpojení lze nalézt na ropných polích (hlavách ropných vrtů), v závodech na zpracování ropy a plynu, v elektrárnách s plynovými a parními turbínami a v kotlích. | Infrastruktura | Komponenty a zařízení | Vodíková čerpací stanice; Tepelně aktivovaný pojistný ventil; Detekce vodíku | Plnění a výdej; Skladování
Systém pro skladování stlačeného vodíku | Compressed Hydrogen Storage System | CHSS | Integrovaný systém určený k uchovávání stlačeného vodíku na palubě vozidla, skládající se z tlakové nádoby, uzavíracích ventilů, TPRD a dalších bezpečnostních prvků. Systém je navržen tak, aby bezpečně udržel vodík pod vysokým tlakem (typicky H35 nebo H70) po celou dobu životnosti vozidla. | Infrastruktura | Skladování | Tlaková nádoba; Stlačený plynný vodík; Nařízení o schvalování vozidel na vodíkový pohon; Stav naplnění | Mobilita; Plnění a výdej; Normy a standardy
Systém předchlazení plyn-kapalina |  |  | Strategie předchlazení využívaná v čerpacích stanicích na kapalný vodík (LHRS), při které se chladicí energie kapalného vodíku využívá k ochlazení plynného vodíku před jeho výdejem do nádrže vozidla. Oproti konvenčním chladicím systémům snižuje spotřebu energie a zjednodušuje infrastrukturu stanice. | Infrastruktura | Plnění a výdej | Předchlazený vodík; Chladicí smyčka; Odpařovač okolního vzduchu; Kapalný vodík | Fyzika; Komponenty a zařízení; Skladování
Systém vstupů a výstupů | Entry-Exit system |  | Model přístupu k přepravní síti, ve kterém účastníci trhu rezervují přepravní kapacitu samostatně pro každý vstupní a výstupní bod soustavy, aniž by museli specifikovat konkrétní přepravní trasu. Obchodní transakce jsou tím odděleny od fyzických toků plynu nebo vodíku, což zvyšuje likviditu trhu a zjednodušuje obchodování. | Ekonomika a trh | Energetický trh | Virtuální obchodní bod | Přeprava a distribuce; Podpora a pobídky
Šedý vodík | Grey Hydrogen |  | Dříve používané označení pro vodík vyrobený z fosilních paliv (typicky parním reformingem metanu) bez zachycení oxidu uhličitého. Jde o výrobu s největší emisní stopou ze všech způsobů výroby vodíku. Pojem je dnes považován za zastaralý, v aktuální terminologii EU ho nahrazuje klasifikace podle emisní intenzity. | Legislativa a certifikace | Certifikace | Modrý vodík; Zelený vodík; Parní reforming metanu; Nízkouhlíkový vodík | Reformování; Termochemické procesy; Obchodní modely
Škrcení průtoku |  |  | Termodynamický děj, při kterém průchodem plynu nebo kapaliny přes zúžení (ventil, tryska, clona) dochází k trvalé tlakové ztrátě při zachování entalpie. U reálných plynů jako vodík je škrcení spojeno se změnou teploty. | Věda a výzkum | Fyzika | Joule-Thomsonův jev; Tlaková ztráta; Redukční ventil; Joule-Thomsonův koeficient | Plnění a výdej; Komponenty a zařízení
Tepelná plazmová elektrolýza | Thermal Plasma Electrolysis | TPE | Technologie výroby vodíku, při které plazmový hořák s vysokým elektrickým polem štěpí uhlovodíky na vodík a pevný uhlík bez vzniku CO₂. Na rozdíl od pyrolýzy, která využívá pouze teplo, využívá TPE elektrické pole plazmatu, pracuje kontinuálně a při vyšším tlaku. Vyvíjena jako alternativa k SMR bez nutnosti zachycování uhlíku. | Výroba | Elektrolýza | Pyrolýza; Parní reforming metanu; Tyrkysový vodík; Metan; Zachycování a ukládání uhlíku | Termochemické procesy; Chemie
Tepelně aktivovaný pojistný ventil | Thermal Pressure Relief Device | TPRD | Bezpečnostní zařízení instalované na tlakové nádobě se stlačeným vodíkem, které se automaticky otevře při dosažení nastavené teploty (typicky 110 °C) a uvolní vodík z nádrže řízeným způsobem. Chrání nádobu před destruktivním selháním v případě požáru nebo nadměrného zahřátí. Na rozdíl od pojistného ventilu reaguje na teplotu, nikoli na tlak. | Infrastruktura | Komponenty a zařízení | Pojistný ventil; Odtlakovací komín; Odtlakování systému | Plnění a výdej; Normy a standardy
Teplota vodíku při výdeji | Dispenser Fuel Temperature |  | Teplota plynného vodíku dodávaného z vodíkového plnicího bodu do vozidla. Při plnění s vysokým průtokem se vodík před výdejem chladí (předchlazené tankování), aby se zamezilo nadměrnému ohřevu zásobníku vlivem komprese a Joule-Thomsonova jevu. Cílová teplota výdeje je definována kategorií teploty (T-rating) podle protokolu plnění. | Infrastruktura | Plnění a výdej | Tlak vodíku při výdeji; Předchlazený vodík; Předchlazené tankování; Kategorie teploty výdeje vodíku; Protokol plnění; Výdejní stojan | Komponenty a zařízení; Fyzika
Termolýza | Thermolysis |  | Chemický rozklad látky působením vysokých teplot bez použití elektrické energie nebo katalyzátoru. V kontextu výroby vodíku se termolýza vody považuje za perspektivní metodu. Voda se při teplotách nad 2500 °C rozkládá přímo na vodík a kyslík, což klade vysoké nároky na materiály a technologie. | Výroba | Termochemické procesy | Hybridní termochemické cykly; Pyrolýza; Bio-termolýza | Chemie
Test kvality vodíkového paliva u chemických látek pro vozidla s palivovými články | Hydrogen Fuel Quality Screening Test of Chemicals for Fuel Cell Vehicles | SAE J3219 | Standard, který doplňuje normu SAE J2719 a stanovuje zkušební metody pro hodnocení poklesu výkonu palivových článků po expozici chemickým látkám. Týká se kontaminantů pocházejících z chladiv, olejů, rozpouštědel a dalších látek používaných při provozu a údržbě plnicích stanic. | Legislativa a certifikace | Normy a standardy | Kvalita vodíku; Kvalita vodíkového paliva pro vozidla s palivovými články; Vodíková plnicí infrastruktura; Palivový článek | Chemie; Palivové články; Plnění a výdej
Testovací metody pro hodnocení parametrů plnění vodíku | Test methods for hydrogen fueling parameter evaluation | CSA HGV 4.3 | Testovací metody pro hodnocení parametrů plnění vodíku. Používá se pro validaci protokolu MC Formula. | Legislativa a certifikace | Normy a standardy | MC Formula; Protokoly plnění pro lehká vozidla na plynný vodík; Protokol plnění | Plnění a výdej; Mobilita
Testovací zařízení vodíkové čerpací stanice | Hydrogen Station Test Apparatus | HSTA | Specializované přenosné zařízení simulující vodíkové vozidlo za účelem ověření bezpečnosti, výkonu a funkčnosti vodíkových čerpacích stanic. Testuje soulad s normami ISO 19880-1, CSA HGV 4.3 a SAE J2601, včetně správných plnicích protokolů, předchlazení a rychlosti nárůstu tlaku. | Infrastruktura | Plnění a výdej | Protokol plnění; Protokoly plnění pro lehká vozidla na plynný vodík; Testovací metody pro hodnocení parametrů plnění vodíku; Předchlazené tankování; Vodíková čerpací stanice | Normy a standardy; Komponenty a zařízení | V terminologii některých výrobců označováno jako FSTM (Fuelling Station Test Module).
Tetrahydroboritan sodný | Sodium Borohydride | NaBH₄ | Chemická sloučenina využívaná jako pevný nosič vodíku. Při reakci s vodou uvolňuje vodík, který lze využít pro palivové články. Výhodou je vysoká objemová hustota vodíku a bezpečná manipulace v pevném skupenství, nevýhodou jsou vysoké náklady a obtížná regenerace. | Infrastruktura | Alternativní nosiče | Kapalné organické nosiče vodíku; Deriváty vodíku; Hydridy kovů; Pevné skladování vodíku | Skladování; Chemie
Tlak vodíku při výdeji | Dispenser Fuel Pressure |  | Tlak plynného vodíku dodávaného z vodíkového plnicího bodu do vozidla. Je jedním z parametrů sledovaných a řízených protokolem plnění, neboť určuje aktuální stav naplnění zásobníku vozidla a v kombinaci s teplotou vodíku ovlivňuje výslednou hustotu paliva v systému CHSS. | Infrastruktura | Plnění a výdej | Teplota vodíku při výdeji; Protokol plnění; Výdejní stojan; Stav naplnění; Nominální pracovní tlak | Komponenty a zařízení; Fyzika
Tlaková adsorpce | Pressure swing adsorption | PSA | Cyklický proces čištění plynů, při kterém jsou nečistoty selektivně zachycovány na pevných adsorbentech při vysokém tlaku a následně uvolňovány při snížení tlaku. Ve vodíkových technologiích se používá k dosažení vysoké čistoty vodíku (typicky 99,999 %) například na výstupu z elektrolyzéru nebo parního reformingu. | Infrastruktura | Komponenty a zařízení | Filtrace plynů; Membránový separátor; Zpětné získávání vodíku | Fyzika; Chemie
Tlaková kaskáda | Cascade storage system |  | Způsob skladování a plnění plynného vodíku, který využívá sérii tlakových nádob (bank) propojených do soustavy, jež jsou uspořádány podle různých úrovní tlaku (např. nízký, střední, vysoký).Tento systém umožňuje efektivní plnění vozidel (vysokotlakých nádrží) bez nutnosti neustálého chodu kompresoru, přičemž se využívá přirozeného tlakového spádu mezi zásobníkem a plněným vozidlem. | Infrastruktura | Skladování | Komprese vodíku; Kompresor; Stlačený plynný vodík; Sekvenční plnění vodíku | Plnění a výdej; Komponenty a zařízení; Fyzika
Tlaková nádoba |  |  | Nádoba konstruovaná pro skladování plynů nebo kapalin pod tlakem vyšším, než je atmosférický. Ve vodíkových technologiích se využívá ke skladování a přepravě stlačeného vodíku. Rozlišujeme pět typů podle konstrukce: Typ I – celokovová nádoba, robustní a jednoduchá na výrobu. Vhodná pro stacionární aplikace. Typ II – kovová vnitřní vložka s částečným kompozitním vinutím. Lehčí než Typ I. Typ III – kovová vnitřní vložka (zpravidla hliník) s plným obalem z uhlíkových vláken. Využívá se v automobilových a mobilních aplikacích. Typ IV – nekovová vnitřní vložka z kompozitních materiálů s obalem z uhlíkových vláken. Až o 70 % lehčí než Typ I, vhodný pro vysoké tlaky (700 bar). | Infrastruktura | Skladování | Systém pro skladování stlačeného vodíku; Maximální přípustný pracovní tlak; Nařízení o schvalování vozidel na vodíkový pohon; Kompozitní materiál | Normy a standardy; Přeprava a distribuce; Mobilita
Tlaková nádoba stabilní | Fixed pressure vessel | TNS | Stacionární tlaková nádoba určená pro dlouhodobé uskladnění stlačeného plynu na pevném místě. Na rozdíl od přepravních tlakových nádob není určena k přepravě a podléhá specifickým normám pro stacionární tlakové zařízení. | Infrastruktura | Skladování | Tlaková nádoba; Vysokotlaký zásobník; Tlaková kaskáda; Směrnice o tlakových zařízeních | Komponenty a zařízení; Normy a standardy
Tlaková třída | Pressure class |  | Bezrozměrné označení komponent, které charakterizuje jejich tlakovou způsobilost pro dodávku vodíku do silničních vozidel za stanovené tlakové a teplotní podmínky. Tlaková třída se označuje písmenem „H" následovaným číselnou hodnotou odpovídající nominálnímu pracovnímu tlaku (NWP) vozidla v MPa. Číselná hodnota tlakové třídy se shoduje s hodnotou tlakové úrovně plnění vodíku (HSL), avšak na rozdíl od HSL, která charakterizuje pouze úroveň výdejní služby, tlaková třída vyjadřuje úplnou schopnost komponenty splnit požadavky na tlak i teplotu při výdeji vodíku ve stanovené servisní úrovni. | Infrastruktura | Plnění a výdej | Protokoly plnění s vysokým průtokem pro střední a těžká vozidla na plynný vodík; Nominální pracovní tlak | Normy a standardy; Komponenty a zařízení; Fyzika | V silniční dopravě se používají dvě základní tlakové třídy: H35 (NWP 35 MPa) a H70 (NWP 70 MPa). H70 se uplatňuje u osobních automobilů a stále častěji i u těžkých užitkových vozidel, H35 zůstává běžnou volbou u autobusů a starších těžkých vozidel. Pro specifické aplikace v manipulační technice (např. průmyslové vozíky) se dále vyskytuje třída H25 (NWP 25 MPa).
Tlaková úroveň plnění vodíku | Hydrogen service level | HSL | Úroveň tlaku používaná k charakterizaci vodíkové služby výdejního stojanu na základě hodnoty nominálního pracovního tlaku (NWP) vozidla. Vyjadřuje se v MPa a její číselná hodnota odpovídá číslu uvedenému za písmenem „H" v označení tlakové třídy (např. H35 nebo H70). | Infrastruktura | Plnění a výdej | Nominální pracovní tlak; Tlaková třída; Výdejní stojan | Komponenty a zařízení; Fyzika
Tlaková ztráta |  |  | Pokles tlaku plynu nebo kapaliny při průchodu potrubím, ventily, výměníky nebo jinými prvky systému, způsobený třením a místními odpory. Ve vodíkových systémech je tlaková ztráta klíčový parametr při návrhu infrastruktury, protože ovlivňuje výkon kompresoru, tlakové podmínky na výstupu a celkovou energetickou bilanci. | Věda a výzkum | Fyzika | Tlakový spád; Tlaková kaskáda; Kompresor; Škrcení průtoku | Plnění a výdej; Přeprava a distribuce
Tlakový spád |  | Δp | Pokles tlaku mezi dvěma body systému ve směru proudění. V kontextu vodíkových čerpacích stanic označuje postupný rozdíl tlaků mezi jednotlivými bankami kaskády, který umožňuje sekvenční plnění vozidla od nejníže tlakované banky. | Věda a výzkum | Fyzika | Tlaková ztráta; Diferenciální tlak; Komprese vodíku | Plnění a výdej; Komponenty a zařízení
Tmavá fermentace | Dark fermentation |  | Biotechnologický proces, při němž specifické mikroorganismy rozkládají organické látky za nepřítomnosti světla a za anaerobních podmínek za vzniku vodíku (H₂) a oxidu uhličitého (CO₂). Na rozdíl od klasické anaerobní fermentace, využívané například na bioplynových stanicích, k výrobě metanu – se proces záměrně zastaví před fází metanogeneze. | Výroba | Biologické procesy | Bio-vodík; Fotofermentace; Biofotolýza | Chemie; Alternativní nosiče
Transevropská dopravní síť | Trans-European Transport Network | TEN-T | Síť hlavní dopravní infrastruktury EU zahrnující železnice, silnice, vnitrozemské vodní cesty, námořní dopravu a terminály, spojující městské uzly, přístavy a letiště. V kontextu vodíku je TEN-T klíčová pro nařízení AFIR, které stanovuje povinnost vybudovat vodíkové čerpací stanice podél hlavních koridorů sítě TEN-T do roku 2031. | Legislativa a certifikace | Evropská legislativa a strategie | Nařízení o infrastruktuře pro alternativní paliva; Evropská vodíková páteřní soustava; Městské uzly | Přeprava a distribuce; Mobilita; Plnění a výdej
Třífázové rozhraní | Three-phase interface |  | Klíčová oblast v palivovém článku, kde se setkává plynné palivo, pevná elektroda a elektrolyt, což je nezbytné pro efektivní elektrochemické reakce. | Technologie využití vodíku | Palivové články | Palivový článek; Plynová difúzní vrstva; Membránová elektrodová sestava; Elektroda | Chemie; Elektrolýza
Tyrkysový vodík | Turquoise hydrogen |  | Dříve používané barevné označení pro vodík vyrobený pyrolýzou metanu, při níž vzniká pevný uhlík místo CO₂. Barevná klasifikace vodíku již není legislativně uznávána EU. V aktuálním rámci by tyrkysový vodík mohl spadat do kategorie nízkouhlíkového vodíku v závislosti na emisní stopě. | Legislativa a certifikace | Certifikace | Pyrolýza; Nízkouhlíkový vodík; Šedý vodík; Modrý vodík | Termochemické procesy
Účinnost sestavy | Stack efficiency |  | Účinnost samotné sestavy elektrolytických článků, bez zahrnutí spotřeby pomocných systémů. Vyjadřuje se buď jako procento výhřevnosti vodíku (% LHV nebo HHV), nebo jako měrná spotřeba energie (kWh/kg H₂). | Výroba | Elektrolýza | Účinnost systému; Sestava elektrolytických článků; Spalné teplo; Výhřevnost | Palivové články
Účinnost systému | System efficiency |  | Celková účinnost systému výroby vodíku zahrnující spotřebu sestavy elektrolytických článků i všech pomocných zařízení. Reálnější ukazatel provozní výkonnosti než účinnost sestavy. | Výroba | Elektrolýza | Účinnost sestavy; Pomocné systémy elektrolyzéru | Náklady a financování
Udržitelné letecké palivo | Sustainable Aviation Fuel | SAF | Alternativní letecké palivo vyrobené z nefosilních zdrojů, které oproti konvenčnímu leteckému palivu výrazně snižuje emise CO₂ během celého životního cyklu. Zahrnuje paliva z biomasy, odpadů, e-paliva vyrobená z vodíku a CO₂ nebo syntetická paliva. Jejich využití je regulováno nařízením ReFuelEU Aviation. | Infrastruktura | Alternativní nosiče | Iniciativa pro letecká paliva ReFuelEU; E-paliva; Kapalná a plynná paliva nebiologického původu | Certifikace; Mobilita
Unijní databáze | Union Database | UDB | Centralizovaná databáze provozovaná Evropskou komisí pro registraci a sledování transakcí s obnovitelnými kapalnými a plynnými palivy a jejich surovinami v celém dodavatelském řetězci. Hospodářské subjekty mají povinnost dokumentovat všechny transakce, čímž se zabraňuje dvojímu započtení a snižuje riziko podvodů. Právní základ tvoří článek 28 směrnice RED II a článek 31a směrnice RED III. V kontextu vodíku se vztahuje na obnovitelný vodík a RFNBO. | Legislativa a certifikace | Certifikace | Směrnice o obnovitelných zdrojích energie; Certifikát udržitelnosti; Doklady o udržitelnosti; Kapalná a plynná paliva nebiologického původu; Obnovitelný vodík; Záruka původu | Energetický trh; Obchodní modely
Určování nebezpečných prostorů – Výbušné plynné atmosféry |  | ČSN EN 60079-10-1 | Technická norma stanovující postupy pro zařazování prostorů s nebezpečím výbuchu od hořlavých plynů nebo par do zón (0, 1, 2). Slouží jako základ pro správný výběr a instalaci zařízení v nebezpečných prostorech, včetně vodíkových technologií. | Legislativa a certifikace | Normy a standardy | Směrnice ATEX; Požárně nebezpečný prostor | Certifikace; Plnění a výdej; Přeprava a distribuce
Úspory emisí skleníkových plynů | GHG emissions savings |  | Procentuální snížení emisí skleníkových plynů vyprodukovaných při výrobě a využití paliva v porovnání s fosilním komparátorem. Pro splnění podmínek RFNBO musí vodík dosáhnout alespoň 70% úspory oproti fosilnímu komparátoru stanoveného směrnicí RED na úrovni 94 g CO₂eq/MJ. | Legislativa a certifikace | Certifikace | Fosilní komparátor; Emisní intenzita elektřiny; Zelený vodík; Delegovaný Akt k RFNBO | Evropská legislativa a strategie
Úspory emisí skleníkových plynů z recyklovaných paliv s obsahem uhlíku | COMMISSION DELEGATED REGULATION (EU) 2023/1185 | DA GHG (2023/1185) | Nařízení v přenesené pravomoci stanovující minimální hodnoty pro úspory emisí skleníkových plynů z recyklovaných paliv s obsahem uhlíku a upřesněním metodiky pro posuzování úspor emisí skleníkových plynů z kapalných a plynných paliv z obnovitelných zdrojů nebiologického původu používaných v odvětví dopravy a z recyklovaných paliv s obsahem uhlíku. | Legislativa a certifikace | Evropská legislativa a strategie | Směrnice o obnovitelných zdrojích energie; Certifikát udržitelnosti; Zelený vodík | Certifikace; Reformování | Odkaz
Utilizace elektrolyzéru |  |  | Podíl skutečně využitého výkonu elektrolyzéru vůči jeho maximální kapacitě, vyjádřený v procentech nebo hodinách ročně. Vysoká utilizace snižuje LCOH, protože fixní náklady se rozloží na více kilogramů vyrobeného vodíku. | Ekonomika a trh | Náklady a financování | Faktor využití; Elektrolyzér; Nivelizované náklady na vodík; Nivelizované náklady na elektřinu; Obnovitelné zdroje energie; Služby výkonové rovnováhy | Elektrolýza
Venkovní výdejní vodíkové čerpací stanice na plynný vodík s plnicími protokoly | Gaseous hydrogen fuelling stations dispensing gaseous hydrogen | ČSN EN 17127 | Evropská norma, která stanovuje minimální požadavky na interoperabilitu vodíkových plnicích stanic vydávajících plynný vodík do silničních vozidel. Definuje plnicí protokoly odkazem na normu SAE J2601 a vztahuje se na vozidla splňující předpis UN R134 a nařízení (ES) č. 79/2009. | Legislativa a certifikace | Normy a standardy | Vodíková čerpací stanice; Protokol plnění; Protokoly plnění pro lehká vozidla na plynný vodík; Plynný vodík – Čerpací stanice – Obecné požadavky; Spojovací zařízení pro doplňování paliva pro pozemní vozidla na plynný vodík; Jednotná ustanovení pro schvalování motorových vozidel a jejich konstrukčních částí z hlediska bezpečnosti vozidel na vodíkový pohon | Plnění a výdej; Mobilita; Certifikace
Ventil na nádrži | On-tank valve | OTV | Ventil nebo sestava ventilů instalovaných přímo na hrdle tlakové nádoby, zajišťující řízení průtoku, plnění a bezpečnostní funkce. Používá se pro různé druhy tlakových plynů. V kontextu vodíkových aplikací také označován jako HTV. | Infrastruktura | Komponenty a zařízení | Ventil vodíkové nádrže; Pojistný ventil; Tepelně aktivovaný pojistný ventil | Skladování; Plnění a výdej; Normy a standardy
Ventil vodíkové nádrže | Hydrogen tank valve | HTV | Integrovaná sestava ventilů instalovaných na hrdle vysokotlaké vodíkové nádrže ve vozidlech, zahrnující pojistný ventil (TPRD), elektromagnetický ventil a zpětný ventil. Specifická implementace OTV pro vodíkovou mobilitu. | Infrastruktura | Komponenty a zařízení | Ventil na nádrži; Pojistný ventil; Tepelně aktivovaný pojistný ventil | Skladování; Plnění a výdej; Mobilita
Veřejná čerpací stanice vodíku |  |  | Čerpací stanice s otevřeným přístupem, určená široké veřejnosti bez nutnosti předchozího smluvního vztahu nebo oprávnění. Přijímá běžné platební metody za zveřejněných podmínek a cen. Obvykle se nachází na veřejně přístupném místě, je uváděna jako veřejný bod infrastruktury a poskytuje prodej komukoli z ulice. | Infrastruktura | Plnění a výdej | Neveřejná čerpací stanice vodíku; Vodíková čerpací stanice; Nařízení o infrastruktuře pro alternativní paliva | Mobilita; Obchodní modely; Normy a standardy
Víceprvkový kontejner na plyn | Multiple-Element Gas Container | MEGC | Specializované přepravní a skladovací zařízení tvořené svazkem vysokotlakých lahví nebo trubic upevněných ve společném rámu, určené pro hromadnou přepravu stlačených plynů. Na rozdíl od tube traileru je MEGC samostatný odnímatelný kontejner, který může být přepravován na návěsu nebo umístěn jako stacionární zásobník přímo u čerpací stanice. | Infrastruktura | Přeprava a distribuce | Návěs; Přeprava vodíku; Stlačený plynný vodík; Tlaková nádoba | Skladování; Plnění a výdej
Virtuální obchodní bod | Virtual trading point | VOB/VTP | Pomyslné místo v přepravní soustavě, kde obchodníci anonymně nakupují a prodávají plyn nebo vodík, aniž by museli fyzicky řešit konkrétní tok mezi vstupy a výstupy. Odděluje obchodní transakce od fyzické přepravy a zvyšuje likviditu trhu. V plynárenství zavedený koncept (v ČR provozuje OTE), postupně aplikovaný i na vznikající vodíkové trhy. | Ekonomika a trh | Energetický trh | Systém vstupů a výstupů | Přeprava a distribuce; Podpora a pobídky
Vnitrozemská vodní doprava | Inland Waterway Transport | IWT | Přeprava osob a zboží po řekách, jezerech a kanálech. Představuje jeden z perspektivních sektorů pro využití vodíkového pohonu, zejména pro plavidla na kratších trasách kde je možné zajistit pravidelné plnění vodíkem. | Technologie využití vodíku | Mobilita | Vodíková mobilita; Palivový článek; Alternativní paliva; Nařízení o využívání obnovitelných a nízkouhlíkových paliv v námořní dopravě | Palivové články; Přeprava a distribuce
Vodík | Hydrogen | H₂ | Nejlehčí chemický prvek, bezbarvý a bez zápachu, s vysokou hmotnostní energetickou hustotou. V přírodě se vyskytuje převážně vázaný v molekulách vody nebo uhlovodíků. V energetice slouží jako nosič energie. Může být přepravován v plynném stavu pod vysokým tlakem nebo ve zkapalněném stavu při velmi nízkých teplotách. | Věda a výzkum | Chemie | Elektrolýza; Palivový článek; Energetická hustota; Vodíkové hospodářství | Fyzika; Certifikace; Elektrolýza
Vodíková čerpací stanice | Hydrogen Refueling Station (HRS) | VČS | Zařízení určené k tankování vodíku do vozidel s palivovými články. Zahrnuje kompresory, zásobníky, chladicí systém a výdejní stojan. Provozuje se zpravidla při tlaku 350 nebo 700 bar podle typu plněného vozidla. | Infrastruktura | Plnění a výdej | Výdejní stojan; Kompresor; Tlaková kaskáda; Protokol plnění | Mobilita; Komponenty a zařízení; Obchodní modely; Normy a standardy
Vodíková distribuční soustava |  |  | Potrubní síť zajišťující místní nebo regionální přepravu vodíku vysoké čistoty k přímo připojeným odběratelům. Na rozdíl od přepravní sítě nepřepravuje vodík na dlouhé vzdálenosti a není přímo napojena na skladovací zařízení ani vodíkové terminály. | Infrastruktura | Přeprava a distribuce | Vodíková přepravní síť; Vodíková soustava; Distribuční soustava; Míchání | Plnění a výdej; Obchodní modely; Evropská legislativa a strategie
Vodíková křehkost | Hydrogen embrittlement |  | Degradace mechanických vlastností kovových materiálů způsobená absorpcí vodíku, projevující se snížením tažnosti a houževnatosti a zvýšeným rizikem praskání. Zásadní bezpečnostní faktor při návrhu potrubí, tlakových nádob a dalších komponent vodíkové infrastruktury. | Věda a výzkum | Materiály | Mezikrystalové praskání; Kvázi-štěpné lomy; X80 potrubní ocel; Kompozitní materiál | Přeprava a distribuce; Skladování; Komponenty a zařízení
Vodíková mobilita | Hydrogen mobility |  | Využití vodíku jako paliva v dopravě prostřednictvím palivových článků nebo spalovacích motorů. Zahrnuje osobní automobily, autobusy, nákladní vozidla, vlaky, lodě i letadla. Představuje klíčovou oblast dekarbonizace dopravy. | Technologie využití vodíku | Mobilita | Vodíkový pohon; Elektrické vozidlo s palivovým článkem; Vodíkové vozidlo s palivovým článkem; Vodíkové spalovací motory; Elektrický autobus s palivovým článkem; Bezemisní doprava; Vodíková mobilní zařízení | Palivové články; Plnění a výdej; Evropská legislativa a strategie
Vodíková mobilní zařízení | Hydrogen mobile applications |  | Přenosná nebo mobilní zařízení a dopravní prostředky využívající vodík jako zdroj energie prostřednictvím palivových článků nebo spalovacích motorů. Zahrnuje osobní automobily, nákladní vozidla, autobusy, vysokozdvižné vozíky, mobilní generátory elektřiny i mobilní čerpací stanice. | Technologie využití vodíku | Mobilita | Palivový článek; Elektrické vozidlo s palivovým článkem; Vodíková čerpací stanice; Bezemisní doprava | Palivové články; Plnění a výdej
Vodíková plnicí infrastruktura | Hydrogen refueling infrastructure |  | Souhrnné označení pro síť zařízení a systémů umožňujících plnění vodíkových vozidel, zahrnující veřejné i neveřejné čerpací stanice, jejich komponenty a propojující distribuční infrastrukturu. Rozvoj vodíkové plnicí infrastruktury je regulován nařízením AFIR. | Infrastruktura | Plnění a výdej | Vodíková čerpací stanice; Veřejná čerpací stanice vodíku; Neveřejná čerpací stanice vodíku; Nařízení o infrastruktuře pro alternativní paliva; Vodíková distribuční soustava | Mobilita; Evropská legislativa a strategie
Vodíková pomalučerpací stanice | Slow fill hydrogen station |  | Vodíková čerpací stanice bez vysokotlakého zásobníku, která plní nádrž vozidla přímo z výtlačného potrubí kompresoru. Proces plnění trvá výrazně déle než u rychločerpací stanice, typicky několik hodin. Vhodná především pro flotilová vozidla s pravidelným nočním provozem. | Infrastruktura | Plnění a výdej | Vodíková rychločerpací stanice; Kompresor; Sekvenční plnění vodíku; Neveřejná čerpací stanice vodíku | Mobilita; Komponenty a zařízení
Vodíková přepravní síť |  |  | Potrubní síť zajišťující dálkovou přepravu vodíku vysoké čistoty, zahrnující propojovací vedení mezi výrobními místy, skladovacími zařízeními a vodíkovými terminály. Na rozdíl od distribuční sítě přepravuje vodík na delší vzdálenosti a je přímo napojena na skladovací zařízení nebo terminály. | Infrastruktura | Přeprava a distribuce | Vodíková distribuční soustava; Vodíková soustava; Evropská vodíková páteřní soustava; Provozovatelé vodíkových přenosových sítí | Skladování; Obchodní modely; Evropská legislativa a strategie
Vodíková rychločerpací stanice | Fast fill hydrogen station |  | Vodíková čerpací stanice konstruovaná pro rychlé plnění vozidel při hmotnostním průtoku přesahujícím 60 g/s. Vyžaduje výkonný kompresor, předchlazení vodíku a vysokotlakou kaskádu. | Infrastruktura | Plnění a výdej | Rychlé plnění vodíku; Tlaková kaskáda; Kompresor; Předchlazený vodík; Vodíková čerpací stanice; Vodíková pomalučerpací stanice | Mobilita; Komponenty a zařízení; Normy a standardy
Vodíková soustava |  |  | Soubor vodíkové infrastruktury zahrnující přepravní a distribuční sítě, skladovací zařízení a vodíkové terminály. Pracuje s vodíkem vysoké čistoty a tvoří páteř pro výrobu, distribuci a dodávky vodíku koncovým odběratelům. | Infrastruktura | Přeprava a distribuce | Vodíková přepravní síť; Vodíková distribuční soustava; Podzemní skladování vodíku; Vodíkový terminál | Skladování; Obchodní modely; Plnění a výdej
Vodíková strategie ČR |  |  | Strategický dokument vlády ČR definující cíle a priority rozvoje vodíkového hospodářství, včetně výroby, infrastruktury, využití a financování. Stanovuje rámec pro národní akční plány a navazující legislativní opatření. | Legislativa a certifikace | Národní legislativa a strategie | Národní akční plán čisté mobility; Vodíkové hospodářství; Lex OZE III | Obchodní modely; Elektrolýza; Evropská legislativa a strategie
Vodíková strategie pro klimaticky neutrální Evropu | A hydrogen strategy for a climate-neutral Europe |  | Strategický dokument Evropské komise z roku 2020, který stanovuje vizi rozvoje vodíkového hospodářství v EU jako součást Zelené dohody pro Evropu. Definuje priority pro výrobu obnovitelného vodíku, rozvoj infrastruktury a vytvoření vodíkového trhu s cílem dosáhnout klimatické neutrality do roku 2050. | Legislativa a certifikace | Evropská legislativa a strategie | Fit for 55; Zelená dohoda pro Evropu; Vodíková strategie ČR; Evropská vodíková banka; Směrnice o obnovitelných zdrojích energie | Energetický trh; Podpora a pobídky | Odkaz
Vodíkové hospodářství |  |  | Koncept energetického systému, ve kterém vodík slouží jako klíčový nosič energie propojující výrobu z obnovitelných zdrojů s průmyslovými, dopravními a energetickými aplikacemi. Zahrnuje celý dodavatelský řetězec od výroby přes skladování a distribuci až po konečné využití. | Ekonomika a trh | Obchodní modely | Vodíkový dodavatelský řetězec; Zelený vodík; Vodíkové údolí; Vodíkový podnik | Elektrolýza; Přeprava a distribuce; Certifikace
Vodíkové palivo | Hydrogen fuel |  | Vodík splňující specifikace pro použití jako palivo v palivových článcích nebo spalovacích motorech. Musí splňovat požadavky na kvalitu a čistotu stanovené normami ČSN ISO 14687 a ČSN EN 17124. | Infrastruktura | Plnění a výdej | Kvalita vodíku; Čistota vodíku; Kvalita vodíkového paliva – Specifikace produktu; Vodíkové palivo – Specifikace produktu a zabezpečení kvality – Aplikace PEM palivových článků pro silniční vozidla; Palivový článek | Mobilita; Certifikace
Vodíkové palivo – Specifikace produktu a zabezpečení kvality – Aplikace PEM palivových článků pro silniční vozidla |  | ČSN EN 17124 | Technická norma stanovující požadavky na kvalitu vodíkového paliva specificky pro vozidla s PEM palivovými články. Navazuje na ČSN ISO 14687 a zpřesňuje limity nečistot kritických pro provoz protonových výměnných membrán. | Legislativa a certifikace | Normy a standardy | Kvalita vodíkového paliva – Specifikace produktu; Protokoly plnění pro lehká vozidla na plynný vodík; PEM elektrolyzér; Palivové články s protonově výměnnou membránou; Analyzátor plynů | Plnění a výdej; Mobilita
Vodíkové spalovací motory | Hydrogen combustion engines | H2-ICE | Spalovací motory využívající vodík jako palivo. Oproti vozidlům s palivovým článkem spalují vodík přímo v motoru, bez přeměny na elektřinu. Výhodou je využití stávající technologie spalovacích motorů, nevýhodou jsou vyšší emise NOx oproti palivovým článkům. | Technologie využití vodíku | Mobilita | Palivový článek; Elektrické vozidlo s palivovým článkem; Vodíková čerpací stanice; Vodíkové vozidlo s palivovým článkem | Termochemické procesy; Plnění a výdej
Vodíkové údolí | Hydrogen valley |  | Geograficky vymezený ekosystém integrující více vodíkových aplikací (výrobu, skladování, distribuci i využití) do uceleného hodnotového řetězce. Koncentrace aplikací v jedné oblasti zvyšuje objem spotřebovaného vodíku a zlepšuje ekonomiku celého projektu. | Ekonomika a trh | Obchodní modely | Vodíkové hospodářství; Ostrovní řešení; Meziklusterová doprava; Vodíkový dodavatelský řetězec | Elektrolýza; Přeprava a distribuce; Podpora a pobídky
Vodíkové vozidlo s palivovým článkem | Hydrogen Fuel Cell Vehicle | HFCV | Motorové vozidlo poháněné vodíkem prostřednictvím palivového článku, který přeměňuje chemickou energii vodíku na elektrickou energii pohánějící elektromotor. Označení HFCV se používá především v akademické a vědecké literatuře, zatímco v průmyslovém a legislativním prostředí EU převládá zkratka FCEV. | Technologie využití vodíku | Mobilita | Elektrické vozidlo s palivovým článkem; Jednotná ustanovení pro schvalování motorových vozidel a jejich konstrukčních částí z hlediska bezpečnosti vozidel na vodíkový pohon; Palivový článek; Protokoly plnění pro lehká vozidla na plynný vodík | Palivové články; Plnění a výdej
Vodíkovod | Hydrogen pipeline |  | Potrubní systém určený pro přepravu plynného vodíku, zpravidla uložený pod zemí. Tvoří páteřní infrastrukturu vodíkových přepravních a distribučních sítí. Oproti potrubí pro zemní plyn klade vyšší nároky na materiály kvůli vodíkové křehkosti a těsnosti spojů. | Infrastruktura | Přeprava a distribuce | Vodíková přepravní síť; Vodíková distribuční soustava; Vodíková křehkost; X80 potrubní ocel; Míchání | Skladování; Evropská legislativa a strategie
Vodíkový dodavatelský řetězec | Hydrogen Supply Chain | HSC | Soubor procesů a infrastruktury zahrnující výrobu, skladování, přepravu, distribuci a konečné využití vodíku. Optimalizace celého řetězce je klíčová pro snižování LCOH a konkurenceschopnost vodíku vůči fosilním palivům. | Ekonomika a trh | Obchodní modely | Vodíkové hospodářství; Přeprava vodíku; Zelený vodík; Vodíkový podnik | Přeprava a distribuce; Elektrolýza; Certifikace
Vodíkový plamen | Hydrogen flame |  | Plamen vzniklý hořením vodíku, který je za běžných podmínek neviditelný pouhým okem, neboť nevyzařuje viditelné světlo. Jeho detekce vyžaduje speciální vybavení (termovizní kameru nebo plamennou sondu). Tato vlastnost představuje specifické bezpečnostní riziko při provozu vodíkové infrastruktury. | Věda a výzkum | Fyzika | Detekce vodíku; Zahoření vodíku při odplynění; Směrnice ATEX | Plnění a výdej; Přeprava a distribuce
Vodíkový podnik |  |  | Fyzická nebo právnická osoba vykonávající alespoň jednu z funkcí v rámci vodíkového hospodářství (výrobu, přepravu, dodávky, nákup nebo skladování vodíku nebo provoz vodíkového terminálu) a odpovídající za obchodní, technické nebo údržbářské úkoly s tím spojené. Nezahrnuje konečné zákazníky. | Ekonomika a trh | Obchodní modely | Směrnice (EU) 2024/1788; Vodíkový dodavatelský řetězec; Provozovatelé vodíkových přenosových sítí | Přeprava a distribuce; Elektrolýza; Certifikace
Vodíkový pohon | Hydrogen propulsion |  | Systém využívající vodík jako palivo pro pohon nebo výrobu energie, realizovaný prostřednictvím palivových článků nebo spalovacích motorů. Uplatňuje se napříč dopravou, průmyslem i energetikou. | Technologie využití vodíku | Mobilita | Palivový článek; Vodíkové spalovací motory; Elektrické vozidlo s palivovým článkem; Vodíková mobilní zařízení | Palivové články; Plnění a výdej
Vodíkový terminál |  |  | Zařízení sloužící k překládce a přeměně kapalného vodíku nebo amoniaku na plynný vodík pro vtláčení do vodíkové sítě, případně k opačnému procesu zkapalňování a nakládání. Zahrnuje podpůrné služby a dočasné skladování nezbytné pro přeměnu, ale nezahrnuje prostory určené pouze ke skladování. | Infrastruktura | Přeprava a distribuce | Vodíková soustava; Amoniak; Kapalný vodík; Přeprava vodíku | Skladování; Alternativní nosiče
Vtláčecí jednotka | Injection unit |  | Zařízení zajišťující kontrolované vtláčení vodíku do plynárenské sítě, nejčastěji za účelem míchání s zemním plynem. Reguluje tlak, průtok a koncentraci vodíku tak, aby byl dodržen maximální povolený podíl vodíku ve směsi a byla zajištěna bezpečnost a interoperabilita sítě. | Infrastruktura | Přeprava a distribuce | Míchání; Distribuční soustava; Vodíková přepravní síť; Kompresor; Plynárenský balíček | Alternativní nosiče; Certifikace
Výbušná atmosféra | Explosive atmosphere |  | Směs vodíku se vzduchem v koncentračním rozmezí mezi dolní mezí výbušnosti (LEL) a horní mezí výbušnosti (UEL), při které může dojít k výbuchu při kontaktu se zdrojem zapálení. Pro vodík je toto rozmezí výjimečně široké, a to od 4 do 75 obj. %. | Legislativa a certifikace | Normy a standardy | Dolní mez výbušnosti; Horní mez výbušnosti; Elektrostatický výboj; Inertizace; Odtlakovací komín | Plnění a výdej; Komponenty a zařízení
Výdejní bod |  |  | Koncový prvek výdejního stojanu, kde dochází k fyzickému předání vodíku pod vysokým tlakem do palivové nádrže vozidla. | Infrastruktura | Plnění a výdej | Výdejní stojan; Výdejní zařízení; Výdejní místo | Mobilita; Normy a standardy
Výdejní místo |  |  | Vymezená část vodíkové čerpací stanice zahrnující veškerá výdejní zařízení a infrastrukturu potřebnou pro výdej paliva. | Infrastruktura | Plnění a výdej | Výdejní bod; Výdejní stojan; Výdejní zařízení | Mobilita; Normy a standardy
Výdejní stojan |  |  | Fyzický přístroj umožňující zákazníkovi přístup k palivu, zahrnující displej, platební terminál a hadici s výdejním bodem. | Infrastruktura | Plnění a výdej | Výdejní zařízení; Spojovací zařízení pro doplňování paliva pro pozemní vozidla na plynný vodík; Infračervené datové rozhraní; Průtokoměr | Mobilita; Komponenty a zařízení; Normy a standardy
Výdejní zařízení |  |  | Technologický celek v rámci výdejního místa, tvořený jedním nebo více výdejními stojany a jejich příslušenstvím. | Infrastruktura | Plnění a výdej | Výdejní stojan; Spojovací zařízení pro doplňování paliva pro pozemní vozidla na plynný vodík; Hmotnostní průtok vodíku | Mobilita; Komponenty a zařízení
Výhřevnost | Lower Heating Value | LHV | Množství tepla uvolněné spálením jednotkového množství paliva, bez zahrnutí tepla kondenzace vodní páry. U vodíku běžněji používaný ukazatel než spalné teplo, protože lépe odpovídá reálným podmínkám většiny aplikací. | Věda a výzkum | Fyzika | Spalné teplo; Účinnost sestavy; Účinnost systému | Elektrolýza; Palivové články; Reformování; Termochemické procesy
Výroba vodíku na místě | On-site hydrogen production |  | Výroba vodíku přímo v místě spotřeby, nejčastěji elektrolyzérem instalovaným u čerpací stanice nebo průmyslového odběratele. Eliminuje potřebu přepravy vodíku a snižuje logistické náklady, ale vyžaduje vyšší investici do výrobního zařízení a připojení k elektrické síti. | Výroba | Elektrolýza | Elektrolyzér; Vodíková čerpací stanice; Ostrovní řešení; Buffer; Zdroj vodíku | Obchodní modely; Náklady a financování
Vysoce entropické slitiny | Highly Entropic Alloys | HEA | Kovové slitiny tvořené pěti nebo více prvky v přibližně rovnoměrném poměru, které díky vzájemnému působení prvků a deformaci krystalické mřížky vykazují unikátní mechanické a termodynamické vlastnosti. Ve vodíkových technologiích jsou zkoumány jako perspektivní materiál pro pevné skladování vodíku. | Věda a výzkum | Materiály | Intermetalické slitiny; Hydridy kovů; Pevné skladování vodíku | Skladování; Fyzika; Chemie
Vysokotlaký vodík |  |  | Vodík stlačený na vysoký tlak, čímž se zvyšuje jeho objemová hustota a umožňuje efektivnější skladování a přepravu. V kontextu plnění vozidel se používají standardizované tlaky 350 bar (H35) a 700 bar (H70). | Infrastruktura | Skladování | Stlačený plynný vodík; Komprese vodíku; Tlaková kaskáda; Energetická hustota | Přeprava a distribuce; Plnění a výdej; Fyzika
Vysokotlaký zásobník | High-pressure storage |  | Tlaková nádoba nebo soustava nádob určená k uskladnění stlačeného vodíku při vysokém tlaku. Může být tvořena kaskádou tlakových nádob, svazky lahví nebo stacionárními nádobami. Také označován jako vysokotlaké uložiště. | Infrastruktura | Skladování | Nízkotlaký zásobník; Tlaková nádoba; Tlaková kaskáda; Kompresor; Buffer | Plnění a výdej; Komponenty a zařízení; Fyzika
Vytěžená plynová pole |  |  | Již vytěžená podzemní zásobníková ložiska zemního plynu nebo ropy, která lze po úpravě využít pro skladování vodíku. Oproti solným kavernám jsou geograficky rozšířenější, ale představují větší riziko z hlediska těsnosti a možné kontaminace vodíku zbytkovými uhlovodíky nebo mikrobiální aktivitou. | Infrastruktura | Skladování | Kaverna; Solná kaverna; Podzemní skladování vodíku; Plynojem | Přeprava a distribuce
Významné projekty společného evropského zájmu | Important Projects of Common European Interest | IPCEI | Nástroj EU umožňující členským státům společně financovat strategické projekty přesahující hranice jednotlivých států, u nichž by tržní selhání bránilo realizaci. | Ekonomika a trh | Podpora a pobídky |  | Evropská legislativa a strategie | V oblasti vodíku byly realizovány čtyři vlny: Hy2Tech (výroba a palivové články), Hy2Use (průmyslové využití), Hy2Infra (infrastruktura) a Hy2Move (mobilita).
X80 potrubní ocel |  |  | Vysokopevnostní ocelová třída používaná pro plynovodní potrubí, zkoumaná z hlediska náchylnosti k vodíkové křehkosti. Klíčové téma při plánování vodíkové infrastruktury, jak pro míchání vodíku se zemním plynem, tak pro dedikovaná vodíková potrubí. | Věda a výzkum | Materiály | Vodíková křehkost; Mezikrystalové praskání; Kvázi-štěpné lomy | Přeprava a distribuce; Komponenty a zařízení
Zahoření vodíku při odplynění | Hydrogen ignition during venting |  | Provozní stav, při kterém dojde k zapálení vodíku unikajícího při řízeném odplynění potrubí nebo zařízení. Na rozdíl od havárie se jedná o předvídatelný a zvládnutelný provozní jev, nikoliv mimořádnou událost. Vodíkový plamen je neviditelný, proto je nutná detekce termovizí nebo plamennou sondou. | Infrastruktura | Přeprava a distribuce | Vodíkový plamen; Detekce vodíku; Bezpečná vzdálenost
Zachycování a ukládání uhlíku | Carbon capture and storage | CCS | Soubor technologií umožňujících zachycení oxidu uhličitého (CO₂) z průmyslových zdrojů a jeho dlouhodobé uložení v geologických formacích, čímž zabraňuje jeho uvolnění do atmosféry. V kontextu vodíkových technologií se využívá především při výrobě nízkouhlíkového vodíku, například v kombinaci s parním reformingem metanu. | Výroba | Termochemické procesy | Modrý vodík; Parní reforming metanu; Zachycování a využívání uhlíku; Nízkouhlíkový vodík | Certifikace; Reformování; Obchodní modely
Zachycování a využívání uhlíku | Carbon capture and utilization | CCU | Soubor technologií umožňujících zachycení oxidu uhličitého (CO₂) z průmyslových zdrojů a jeho další využití jako suroviny pro výrobu chemikálií, paliv nebo materiálů. V kontextu vodíkových technologií se zachycené CO₂ kombinuje s vodíkem při výrobě e-paliv, e-metanu nebo metanolu. | Infrastruktura | Alternativní nosiče | Zachycování a ukládání uhlíku; E-metan; Power-to-Methane | Termochemické procesy; Certifikace; Reformování
Zachycování uhlíku z oceánu | Ocean Carbon Capture / Direct Ocean Capture | OCC / DOC | Technologie zachycování oxidu uhličitého z mořské vody nebo mořského prostředí, také označovaná jako Direct Ocean Capture (DOC). Zahrnuje přímé zachycování CO₂ rozpuštěného v mořské vodě i nepřímé metody jako stimulace mořských řas nebo přidávání minerálů. Na rozdíl od DAC pracuje s vyšší koncentrací CO₂, což může snižovat energetickou náročnost. V kontextu vodíkových technologií představuje potenciální zdroj CO₂ pro výrobu e-paliv. | Výroba | Termochemické procesy | Přímé zachycování CO₂ ze vzduchu; Zachycování a využívání uhlíku; Zachycování a ukládání uhlíku; E-metanol; E-metan | Alternativní nosiče; Chemie; Certifikace
Zákon o bezpečnosti práce v souvislosti s provozem vyhrazených technických zařízení |  | 250/2021 Sb. | Zákon č. 250/2021 Sb. upravující požadavky na bezpečnost provozu vyhrazených technických zařízení a ochranu zdraví při práci. Pro vodíkovou infrastrukturu je klíčový prostřednictvím čtyř prováděcích nařízení vlády: NV č. 191/2022 Sb. (plynová zařízení), NV č. 192/2022 Sb. (tlaková zařízení), NV č. 190/2022 Sb. (elektrická zařízení) a NV č. 194/2022 Sb. (odborná způsobilost). | Legislativa a certifikace | Národní legislativa a strategie | Směrnice ATEX; Odborně způsobilá osoba | Certifikace; Plnění a výdej; Přeprava a distribuce
Záruka původu | Guarantee of origin | GoO | Elektronický dokument sloužící k prokázání, že určité množství energie bylo vyrobeno z obnovitelných zdrojů energie. Vydává se na elektřinu, biometan, vodík nebo teplo. V České republice jsou záruky původu regulovány zákonem o podporovaných zdrojích energie; jejich vydáváním je pověřen operátor trhu OTE. Pojem je definován mimo jiné ve směrnici RED (čl. 2). Záruka původu vodíku se vydává na množství vodíku vyrobeného v ČR a dodaného do přepravní nebo distribuční soustavy, případně do čerpací stanice nebo výdejní jednotky, za období jednoho kalendářního měsíce. | Legislativa a certifikace | Certifikace | Doklady o udržitelnosti; Certifikát udržitelnosti; Zelený vodík; Adicionalita; Delegovaný Akt k RFNBO | Elektrolýza; Energetický trh; Evropská legislativa a strategie | Certifikáty udržitelnosti jsou často zaměňovány se zárukami původu. Jedná se však o dva odlišné nástroje: zatímco záruka původu dokládá, odkud energie pochází, certifikát udržitelnosti ověřuje, zda splňuje environmentální požadavky na udržitelnost.
Zdroj vodíku | Hydrogen source |  | Vstupní bod přívodu vodíku do systému čerpací stanice. Může jím být elektrolyzér, návěs s MEGC, potrubní přípojka nebo lokální zásobník. Typ zdroje vodíku zásadně ovlivňuje provozní model a ekonomiku stanice. | Infrastruktura | Plnění a výdej | Elektrolyzér; Návěs; Víceprvkový kontejner na plyn; Vodíková čerpací stanice; Vodíková distribuční soustava | Elektrolýza; Přeprava a distribuce
Zelená dohoda pro Evropu | European Green Deal |  | Soubor politických iniciativ Evropské komise z roku 2019 zaměřených na dosažení klimatické neutrality EU do roku 2050. Stanovuje rámec pro dekarbonizaci napříč odvětvími — energetikou, dopravou, průmyslem a zemědělstvím. Pro vodíkové hospodářství představuje klíčový zastřešující dokument, z něhož vychází Vodíková strategie pro klimaticky neutrální Evropu i navazující legislativa. | Legislativa a certifikace | Evropská legislativa a strategie | Vodíková strategie pro klimaticky neutrální Evropu; Fit for 55; Rámce pro usnadnění udržitelných investic; Směrnice o obnovitelných zdrojích energie | Energetický trh; Podpora a pobídky | Odkaz
Zelený bonus | Green bonus |  | Příplatek k tržní ceně energie vyplácený výrobcům elektřiny nebo vodíku z obnovitelných zdrojů. Na rozdíl od pevné výkupní ceny závisí výsledný příjem výrobce na kombinaci tržní ceny a bonusu, čímž zachovává tržní motivaci. V českém prostředí upraven zákonem o podporovaných zdrojích energie (165/2012 Sb.). | Ekonomika a trh | Podpora a pobídky | Celoevropská vodíková aukce; Aukce jako služba; Lex OZE III | Evropská legislativa a strategie; Energetický trh
Zelený vodík | Green hydrogen |  | Vodík vyrobený elektrolýzou vody poháněnou elektřinou z obnovitelných zdrojů, vyznačující se velmi nízkou nebo nulovou uhlíkovou stopou. Patří do kategorie obnovitelného vodíku dle legislativy EU. Pro oficiální uznání musí splňovat kritéria stanovená Delegovaným Aktem RFNBO. Barevné označení již není legislativně uznáváno EU, ale v praxi se stále běžně používá. | Legislativa a certifikace | Certifikace | Elektrolýza; Obnovitelný vodík; Kapalná a plynná paliva nebiologického původu; Záruka původu; Certifikát udržitelnosti | Elektrolýza; Energetický trh; Obchodní modely
Zpětné získávání vodíku | Hydrogen recovery |  | Proces zachycování a čištění vodíku z odpadních plynů nebo procesních proudů za účelem jeho opětovného využití. Zvyšuje celkovou účinnost systému a snižuje ztráty. Využívá se například při elektrolýze, reformingu nebo v průmyslových procesech kde vodík vzniká jako vedlejší produkt. | Infrastruktura | Komponenty a zařízení | Tlaková adsorpce; Filtrace plynů; Membránový separátor | Plnění a výdej; Elektrolýza
Zpětný ventil |  |  | Mechanický ventil umožňující průtok média pouze jedním směrem a zabraňující jeho zpětnému proudění. Ve vodíkové infrastruktuře chrání kompresory, elektrolyzéry a další komponenty před nežádoucím zpětným tokem vodíku. | Infrastruktura | Komponenty a zařízení | Regulační ventil; Redukční ventil; Omezovač průtoku vodíku | Plnění a výdej; Normy a standardy
Zplyňování | Gasification |  | Termochemický proces přeměny uhlíkatých materiálů (uhlí, biomasy nebo odpadů) na syntézní plyn (syngas) složený převážně z vodíku a oxidu uhelnatého. Vodík se následně získává separací nebo dalšími procesy jako je reakce vodního plynu. | Výroba | Termochemické procesy | Zplyňování uhlí; Pyrolýza; Bio-termolýza | Certifikace; Biologické procesy; Chemie
Zplyňování uhlí |  |  | Termochemický proces přeměny uhlí na syntézní plyn (syngas) při vysokých teplotách a tlaku. Vyznačuje se vysokými emisemi CO₂. | Výroba | Termochemické procesy | Zplyňování; Modrý vodík; Parní reforming metanu; Zachycování a ukládání uhlíku | Certifikace; Chemie
Note on A58: [Komentář ve vlákně] Vaše verze aplikace Excel vám umožňuje číst tento komentář ve vlákně, ale jakékoli jeho úpravy se odeberou, pokud se soubor otevře v novější verzi aplikace Excel. Další informace: https://go.microsoft.com/fwlink/?linkid=870924 Komentář: Tento pojem se asi duplikuje s PEM elektrolyzér, prosím zkontrolovat
🔍 Vyhledat
🔄 Zobraz vše

## Kategorie
Ekonomika a trh
Energetický trh
Náklady a financování
Obchodní modely
Podpora a pobídky
Infrastruktura
Alternativní nosiče
Komponenty a zařízení
Plnění a výdej
Přeprava a distribuce
Skladování
Instituce a organizace
Jako jediná kategorie neobsahuje žádnou subkategorii.
Legislativa a certifikace
Certifikace
Evropská legislativa a strategie
Normy a standardy
Národní legislativa a strategie
Technologie využití vodíku
Mobilita
Palivové články
Výroba
Biologické procesy
Elektrolýza
Reformování
Termochemické procesy
Věda a výzkum
Chemie
Fyzika
Materiály